## паспорт
АТ "Укртрансгаз" | [5 empty] | ПАСПОРТ ФІЗИКО-ХІМІЧНИХ ПОКАЗНИКІВ ПРИРОДНОГО ГАЗУ №620 | [18 empty] | Маршрут №620
Філія "УМГ "ХАРКІВТРАНСГАЗ" | [5 empty] | переданого Криворізьким ЛВУМГ та прийнятого ПАТ "Криворіжгаз",ПАТ "Дніпропетровськгаз" , ВАТ "Кіровоградгаз" Кіровоградська обл, ПрАТ "Північний ГЗК"
Криворізьке ЛВУМГ
Вимірювальна хіміко-аналітична лабораторія
газопроводу "Кременчуг-Кривий Ріг", ЄККР
Свідоцтво № 08-0016/2018 від 16.05.2018р. чинне до 16.05.2021 р. | [20 empty] | за період з 01.11.2018р. по 30.11.2018р.
Число місяця | Компонентний склад, % мол. | [11 empty] | Фізико-хімічні показники газу обчислені на основі компонентного складу, 101,325 кПа | [9 empty] | Температура точки роси вологи (Р = 3.92 МПа), °С | Температура точки роси вуглеводнів, °С | Масова концентрація сірководню, г/м3 | Масова концентрація меркаптанової сірки, г/м3 | Маса механічних домішок, г/м3
[13 empty] | Густина абсолютна, кг/м3,при 20 ºС, | Температура вимірювання/згоряння при 20/25°С
| метан, С1 | етан, С2 | пропан, С3 | ізо-бутан, і-С4 | н-бутан, н-С4 | нео-пентан, нео-С5 | ізо-пентан, і-С5 | н-пентан, н-С5 | гексани та вищі, С6+ | кисень, О2 | азот, N2 | діоксид вуглецю, CО2 |  | Теплота згоряння нижча |  |  | Теплота згоряння вища |  |  | Число Воббе вище
[14 empty] | ккал/м3 | МДж/м3 | кВт⋅год/м3 | ккал/м3 | МДж/м3 | кВт⋅год/м3 | ккал/м3 | МДж/м3 | кВт⋅год/м3
1 | 95.9007 | 2.2989 | 0.6805 | 0.1081 | 0.107 | 0.0023 | 0.022 | 0.0175 | 0.0139 |  | 0.6694 | 0.1797 | 0.7003 | 8199.6753 | 34.3304 | 9.5362 | 9088.0387 | 38.0498 | 10.5694 | 11918.2671 | 49.8994 | 13.8609
2 | 95.9371 | 2.2727 | 0.6739 | 0.107 | 0.1061 | 0.002 | 0.0218 | 0.0173 | 0.0138 |  | 0.671 | 0.1773 | 0.7 | 8196.7136 | 34.318 | 9.5328 | 9084.8621 | 38.0365 | 10.5657 | 11916.7146 | 49.8929 | 13.8591 |  |  |  |  | відсутні
3 | 95.9552 | 2.2545 | 0.6734 | 0.1074 | 0.1068 | 0.002 | 0.0219 | 0.0174 | 0.014 |  | 0.6716 | 0.1758 | 0.6999 | 8195.9254 | 34.3147 | 9.5319 | 9084.0261 | 38.033 | 10.5647 | 11916.4041 | 49.8916 | 13.8588
4 | 95.9881 | 2.2339 | 0.6676 | 0.1064 | 0.1058 | 0.0019 | 0.0219 | 0.0174 | 0.0142 |  | 0.6695 | 0.1733 | 0.6997 | 8193.943 | 34.3064 | 9.5296 | 9081.9243 | 38.0242 | 10.5623 | 11915.8786 | 49.8894 | 13.8582
5 | 96.0246 | 2.2175 | 0.6554 | 0.1035 | 0.1026 | 0.0021 | 0.0211 | 0.0167 | 0.0136 |  | 0.6711 | 0.1718 | 0.6993 | 8189.7154 | 34.2887 | 9.5246 | 9077.3862 | 38.0052 | 10.557 | 11913.4185 | 49.8791 | 13.8553 | -11.1 | -9.3 | <0,0001 | <0,0002
6 | 96.0194 | 2.2205 | 0.6606 | 0.1026 | 0.1013 | 0.002 | 0.0205 | 0.0162 | 0.0131 |  | 0.6709 | 0.1729 | 0.6993 | 8189.596 | 34.2882 | 9.5245 | 9077.2668 | 38.0047 | 10.5569 | 11913.2036 | 49.8782 | 13.8551
7 | 95.9918 | 2.2353 | 0.6638 | 0.1039 | 0.1028 | 0.0019 | 0.0209 | 0.0165 | 0.0133 |  | 0.6727 | 0.1771 | 0.6995 | 8191.1724 | 34.2948 | 9.5263 | 9078.9387 | 38.0117 | 10.5588 | 11913.2513 | 49.8784 | 13.8551
8 | 96.0099 | 2.2245 | 0.6607 | 0.1029 | 0.1016 | 0.0019 | 0.0205 | 0.0161 | 0.013 |  | 0.6753 | 0.1736 | 0.6993 | 8189.4766 | 34.2877 | 9.5244 | 9077.1235 | 38.0041 | 10.5567 | 11912.5109 | 49.8753 | 13.8543
9 | 95.9743 | 2.2439 | 0.6718 | 0.1056 | 0.1046 | 0.0019 | 0.0212 | 0.0167 | 0.0134 |  | 0.6698 | 0.1768 | 0.6997 | 8193.7997 | 34.3058 | 9.5294 | 9081.7571 | 38.0235 | 10.5621 | 11915.186 | 49.8865 | 13.8574
10 | 95.9762 | 2.2457 | 0.669 | 0.1051 | 0.1041 | 0.0019 | 0.0213 | 0.0168 | 0.0134 |  | 0.6701 | 0.1764 | 0.6997 | 8193.4175 | 34.3042 | 9.5289 | 9081.351 | 38.0218 | 10.5616 | 11914.971 | 49.8856 | 13.8571
11 | 96.0101 | 2.2213 | 0.6617 | 0.1037 | 0.1029 | 0.0019 | 0.0211 | 0.0167 | 0.0135 |  | 0.6737 | 0.1734 | 0.6994 | 8190.4081 | 34.2916 | 9.5254 | 9078.1266 | 38.0083 | 10.5579 | 11913.2752 | 49.8785 | 13.8551
12 | 95.9979 | 2.2371 | 0.6586 | 0.1032 | 0.1021 | 0.002 | 0.021 | 0.0166 | 0.0132 |  | 0.6742 | 0.1741 | 0.6994 | 8190.5514 | 34.2922 | 9.5256 | 9078.2699 | 38.0089 | 10.558 | 11913.1797 | 49.8781 | 13.855
13 | 95.9979 | 2.2357 | 0.6621 | 0.1041 | 0.1031 | 0.0019 | 0.0211 | 0.0166 | 0.0133 |  | 0.6701 | 0.1741 | 0.6995 | 8191.6262 | 34.2967 | 9.5269 | 9079.4164 | 38.0137 | 10.5594 | 11914.2784 | 49.8827 | 13.8563 | -12 | -7.3 | <0,0001 | <0,0002
14 | 95.9765 | 2.2482 | 0.6709 | 0.1053 | 0.1046 | 0.0018 | 0.0212 | 0.0168 | 0.0135 |  | 0.6647 | 0.1765 | 0.6997 | 8194.349 | 34.3081 | 9.53 | 9082.3542 | 38.026 | 10.5628 | 11916.1175 | 49.8904 | 13.8584
15 | [13 empty] | 8194.349 | 34.3081 | 9.53 | 9082.3542 | 38.026 | 10.5628 | 11916.1175 | 49.8904 | 13.8584
16 | 96.0137 | 2.2142 | 0.6831 | 0.1041 | 0.1007 | 0.0012 | 0.0181 | 0.0129 | 0.0086 | 0.0034 | 0.6608 | 0.1791 | 0.6992 | 8187.6375 | 34.28 | 9.5222 | 9076.1442 | 38 | 10.5556 | 11911.245 | 49.87 | 13.8528
17 | [13 empty] | 8187.6375 | 34.28 | 9.5222 | 9076.1442 | 38 | 10.5556 | 11911.245 | 49.87 | 13.8528
18 | [13 empty] | 8187.6375 | 34.28 | 9.5222 | 9076.1442 | 38 | 10.5556 | 11911.245 | 49.87 | 13.8528
19 | 96.1537 | 2.1191 | 0.653 | 0.0998 | 0.0968 | 0.0012 | 0.0176 | 0.0125 | 0.0083 | 0.0029 | 0.6674 | 0.1677 | 0.698 | 8178.0836 | 34.24 | 9.5111 | 9064.2019 | 37.95 | 10.5417 | 11906.4681 | 49.85 | 13.8472
20 | 96.0526 | 2.1855 | 0.6757 | 0.1032 | 0.1 | 0.0012 | 0.0181 | 0.0128 | 0.0085 | 0.0028 | 0.6657 | 0.1737 | 0.6989 | 8185.249 | 34.27 | 9.5194 | 9073.7557 | 37.99 | 10.5528 | 11911.245 | 49.87 | 13.8528
21 | 96.0935 | 2.1616 | 0.6653 | 0.1017 | 0.0987 | 0.0012 | 0.0179 | 0.0127 | 0.009 | 0.0027 | 0.6625 | 0.1732 | 0.6986 | 8182.8605 | 34.26 | 9.5167 | 9068.9788 | 37.97 | 10.5472 | 11908.8566 | 49.86 | 13.85 | -19.1 | -15.7 | <0,0001 | <0,0002
22 | 96.1339 | 2.1624 | 0.6533 | 0.1021 | 0.0985 | 0.001 | 0.0178 | 0.0137 | 0.0121 |  | 0.6297 | 0.1755 | 0.6984 | 8185.655 | 34.2717 | 9.5199 | 9073.1586 | 37.9875 | 10.5521 | 11914.9233 | 49.8854 | 13.8571
23 | 96.0974 | 2.1915 | 0.658 | 0.103 | 0.0993 | 0.001 | 0.018 | 0.0138 | 0.0123 |  | 0.6285 | 0.1772 | 0.6987 | 8188.4495 | 34.2834 | 9.5232 | 9076.1681 | 38.0001 | 10.5556 | 11916.4996 | 49.892 | 13.8589
24 | 96.1383 | 2.1627 | 0.6429 | 0.1005 | 0.097 | 0.001 | 0.0178 | 0.0137 | 0.0121 |  | 0.6403 | 0.1737 | 0.6983 | 8183.1233 | 34.2611 | 9.517 | 9070.4358 | 37.9761 | 10.5489 | 11912.5587 | 49.8755 | 13.8543
25 | 96.1608 | 2.1412 | 0.6451 | 0.1012 | 0.0978 | 0.001 | 0.0178 | 0.0136 | 0.0122 |  | 0.6364 | 0.1729 | 0.6982 | 8182.6933 | 34.2593 | 9.5165 | 9069.982 | 37.9742 | 10.5484 | 11912.8692 | 49.8768 | 13.8547
26 | 96.139 | 2.1498 | 0.6558 | 0.1031 | 0.0998 | 0.001 | 0.018 | 0.0137 | 0.0124 |  | 0.6333 | 0.1741 | 0.6984 | 8185.5595 | 34.2713 | 9.5198 | 9073.0631 | 37.9871 | 10.552 | 11914.7322 | 49.8846 | 13.8568
27 | 96.0504 | 2.2113 | 0.6764 | 0.1066 | 0.1032 | 0.001 | 0.0188 | 0.0144 | 0.0129 |  | 0.6273 | 0.1777 | 0.6992 | 8194.8028 | 34.31 | 9.5306 | 9080.9211 | 38.02 | 10.5611 | 11920.7989 | 49.91 | 13.8639 | -18.8 | -15 | <0,0001 | <0,0002
28 | 96.1621 | 2.1434 | 0.6459 | 0.1017 | 0.0983 | 0.001 | 0.0179 | 0.0138 | 0.0123 |  | 0.6324 | 0.1712 | 0.6982 | 8183.6726 | 34.2634 | 9.5176 | 9071.0568 | 37.9787 | 10.5496 | 11914.1828 | 49.8823 | 13.8562
29 | 96.1098 | 2.18 | 0.6561 | 0.1031 | 0.0996 | 0.001 | 0.0181 | 0.014 | 0.0123 |  | 0.6305 | 0.1755 | 0.6986 | 8187.6852 | 34.2802 | 9.5223 | 9075.3321 | 37.9966 | 10.5546 | 11916.0697 | 49.8902 | 13.8584 |  |  |  |  | відсутні
30 | 96.1478 | 2.1527 | 0.6492 | 0.1019 | 0.0982 | 0.001 | 0.0178 | 0.0136 | 0.0121 |  | 0.6318 | 0.1739 | 0.6983 | 8184.3891 | 34.2664 | 9.5184 | 9071.7972 | 37.9818 | 10.5505 | 11914.2067 | 49.8824 | 13.8562
31
Рівень одоризації відповідає чинним нормативним документам | [13 empty] | 8188.569 | 34.2839 | 9.5233 | 9076.192 | 38.0002 | 10.5556
Середньозважене значення теплоти згоряння:
| Начальник Криворізького ЛВУМГ | [8 empty] | Охримчук А.О. | [10 empty] | 2018-12-03
|  | Підрозділу підприємства, якому підпорядкована лабораторія | [8 empty] | прізвище | [5 empty] | підпис |  |  |  | дата
| Завідувач ВХАЛ | [8 empty] | Степанова О.Г. | [10 empty] | 2018-12-03
|  | Лабораторія, де здійснювалось вимірювання газу | [8 empty] | прізвище | [5 empty] | підпис |  |  |  | дата
| Начальник служби ГВ і М | [8 empty] | Байда Ю.А. | [10 empty] | 2018-12-03
|  | Підрозділу, відповідального за облік газу за маршрутом | [8 empty] | прізвище | [5 empty] | підпис |  |  |  | дата

## додаток
Додаток до Паспорту фізико-хімічних показників природного газу. Маршрут №620
Область | ГРС, прямий споживач | Cередньозважене значення вищої теплоти згоряння
|  | ккал/м³ | МДж/м³ | кВт*год./м³
Маршрут №620 |  | 9076.192 | 38.0002 | 10.5556
Дніпропетровська | ГРС м.Жовтi Води, Завод | 9075.5949 | 37.9977 | 10.5549
Дніпропетровська | ГРС м.Жовтi Води, Мiсто | 9075.2366 | 37.9962 | 10.5545
Дніпропетровська | ГРС м.П`ятихатки | 9076.2875 | 38.0006 | 10.5557
Дніпропетровська | ГРС с.Савро | 9076.192 | 38.0002 | 10.5556
Дніпропетровська | ГРС-3 м.Кривий Ріг, ПівнГЗК | 9076.3353 | 38.0008 | 10.5558
Дніпропетровська | ГРС-3 м.Кривой Ріг, місто | 9076.6697 | 38.0022 | 10.5562
Кіровоградська | ГРС м.Жовті Води, с.Володимирiвка | 9076.3592 | 38.0009 | 10.5558
Кіровоградська | Петрове ДКК | 9076.4547 | 38.0013 | 10.5559
Начальник Криворізького ЛВУМГ |  | Охримчук А.О. |  |  | 2018-12-03
Підрозділу підприємства, якому підпорядкована лабораторія |  | прізвище |  | підпис | дата
Завідувач ВХАЛ |  | Степанова О.Г. |  |  | 2018-12-03
Лабораторія, де здійснювалось вимірювання газу |  | прізвище |  | підпис | дата
Начальник служби ГВ і М |  | Байда Ю.А. |  |  | 2018-12-03
Підрозділу, відповідального за облік газу за маршрутом |  | прізвище |  | підпис | дата