## паспорт
АТ "Укртрансгаз" | [5 empty] | ПАСПОРТ ФІЗИКО-ХІМІЧНИХ ПОКАЗНИКІВ ПРИРОДНОГО ГАЗУ №619 | [18 empty] | Маршрут №619
Філія "УМГ "ХАРКІВТРАНСГАЗ" | [5 empty] | переданого Миколаївським ЛВУМГ та прийнятого ПАТ "Миколаївгаз", ТОВ "МГЗ", ТОВ "Сандора", РВУ "Харківавтогаз", ДП НВКГ "Зоря-Машпроект", УМГ "ПРИКАРПАТТРАНСГАЗ" ПВВГ Ряснопіль
Миколаївське ЛВУМГ
Вимірювальна хіміко-аналітична лабораторія
по газопроводах "ШДО", "ШДКРІ"
Свідоцтво № РН0050/2015 дійсне до 27.05.2020 р. | [20 empty] | за період з 01.11.2018р. по 30.11.2018р.
Число місяця | Компонентний склад, % мол. | [11 empty] | Фізико-хімічні показники газу обчислені на основі компонентного складу, 101,325 кПа | [9 empty] | Температура точки роси вологи (Р = 3.92 МПа), °С | Температура точки роси вуглеводнів, °С | Масова концентрація сірководню, г/м3 | Масова концентрація меркаптанової сірки, г/м3 | Маса механічних домішок, г/м3
[13 empty] | Густина абсолютна, кг/м3,при 20 ºС, | Температура вимірювання/згоряння при 20/25°С
| метан, С1 | етан, С2 | пропан, С3 | ізо-бутан, і-С4 | н-бутан, н-С4 | нео-пентан, нео-С5 | ізо-пентан, і-С5 | н-пентан, н-С5 | гексани та вищі, С6+ | кисень, О2 | азот, N2 | діоксид вуглецю, CО2 |  | Теплота згоряння нижча |  |  | Теплота згоряння вища |  |  | Число Воббе вище
[14 empty] | ккал/м3 | МДж/м3 | кВт⋅год/м3 | ккал/м3 | МДж/м3 | кВт⋅год/м3 | ккал/м3 | МДж/м3 | кВт⋅год/м3
1 | 95.639 | 2.3876 | 0.7535 | 0.118 | 0.1232 | 0.0013 | 0.0256 | 0.02 | 0.0167 | 0.0052 | 0.7237 | 0.1864 | 0.7027 | 8215.3436 | 34.396 | 9.5544 | 9104.6146 | 38.1192 | 10.5887 | 11919.8674 | 49.9061 | 13.8628 | -17.7 | -12.6
2 | 95.7323 | 2.3394 | 0.7364 | 0.1151 | 0.1189 | 0.0013 | 0.0247 | 0.0193 | 0.0199 | 0.0049 | 0.7058 | 0.1819 | 0.702 | 8211.3071 | 34.3791 | 9.5498 | 9100.3632 | 38.1014 | 10.5837 | 11920.2018 | 49.9075 | 13.8632 | -18.4 | -13.2
3 | [13 empty] | 8211.3071 | 34.3791 | 9.5498 | 9100.3632 | 38.1014 | 10.5837 | 11920.2018 | 49.9075 | 13.8632
4 | [13 empty] | 8211.3071 | 34.3791 | 9.5498 | 9100.3632 | 38.1014 | 10.5837 | 11920.2018 | 49.9075 | 13.8632
5 | 95.871 | 2.258 | 0.707 | 0.1121 | 0.1152 | 0.0018 | 0.0242 | 0.0188 | 0.0222 | 0.0051 | 0.6934 | 0.1712 | 0.7009 | 8203.7118 | 34.3473 | 9.5409 | 9092.3141 | 38.0677 | 10.5744 | 11918.7448 | 49.9014 | 13.8615 | -18.8 | -14.2
6 | 95.9651 | 2.2028 | 0.6886 | 0.1099 | 0.1119 | 0.0021 | 0.0236 | 0.0183 | 0.0214 | 0.0052 | 0.6855 | 0.1657 | 0.7001 | 8197.5496 | 34.3215 | 9.5338 | 9085.7458 | 38.0402 | 10.5667 | 11916.834 | 49.8934 | 13.8593 | -18.5 | -14.6 | 0 | 0.0003
7 | 95.8661 | 2.2669 | 0.7105 | 0.1114 | 0.1153 | 0.0015 | 0.0243 | 0.0189 | 0.0094 | 0.0049 | 0.6964 | 0.1745 | 0.7007 | 8200.1291 | 34.3323 | 9.5368 | 9088.4448 | 38.0515 | 10.5699 | 11915.7592 | 49.8889 | 13.858 | -18.5 | -14.5
8 | 95.9016 | 2.2401 | 0.7029 | 0.1093 | 0.1126 | 0.0017 | 0.0236 | 0.0184 | 0.0196 | 0.0052 | 0.6926 | 0.1725 | 0.7006 | 8199.9858 | 34.3317 | 9.5366 | 9088.3015 | 38.0509 | 10.5697 | 11916.3802 | 49.8915 | 13.8588 | -19.1 | -15
9 | 95.7314 | 2.3162 | 0.7318 | 0.1151 | 0.1222 | 0.0023 | 0.0266 | 0.0207 | 0.0238 | 0.005 | 0.7198 | 0.1851 | 0.7022 | 8210.7339 | 34.3767 | 9.5491 | 9099.7183 | 38.0987 | 10.583 | 11917.7416 | 49.8972 | 13.8603 | -18.8 | -14.7
10 | [13 empty] | 8210.7339 | 34.3767 | 9.5491 | 9099.7183 | 38.0987 | 10.583 | 11917.7416 | 49.8972 | 13.8603
11 | [13 empty] | 8210.7339 | 34.3767 | 9.5491 | 9099.7183 | 38.0987 | 10.583 | 11917.7416 | 49.8972 | 13.8603
12 | 96.0697 | 2.1518 | 0.6661 | 0.1044 | 0.1026 | 0.0015 | 0.0205 | 0.0161 | 0.0222 | 0.006 | 0.6781 | 0.1608 | 0.6991 | 8188.5928 | 34.284 | 9.5233 | 9076.192 | 38.0002 | 10.5556 | 11912.9886 | 49.8773 | 13.8548 | -19.1 | -14.8
13 | 96.0464 | 2.1764 | 0.674 | 0.1059 | 0.1036 | 0.0014 | 0.0206 | 0.0162 | 0.01923 | 0.005 | 0.6665 | 0.1648 | 0.6993 | 8191.3634 | 34.2956 | 9.5266 | 9079.1775 | 38.0127 | 10.5591 | 11915.401 | 49.8874 | 13.8576 | -19.6 | -15.2 |  |  | 0
14 | 96.1451 | 2.1288 | 0.6515 | 0.1017 | 0.0989 | 0.0015 | 0.0198 | 0.0156 | 0.019 | 0.0048 | 0.6544 | 0.159 | 0.6984 | 8184.9624 | 34.2688 | 9.5191 | 9072.3704 | 37.9842 | 10.5512 | 11913.8962 | 49.8811 | 13.8559 | -18.9 | -16.1
15 | 96.143 | 2.1326 | 0.6534 | 0.1027 | 0.1 | 0.0014 | 0.0197 | 0.0154 | 0.0188 | 0.005 | 0.6491 | 0.159 | 0.6985 | 8186.1088 | 34.2736 | 9.5204 | 9073.6124 | 37.9894 | 10.5526 | 11915.1382 | 49.8863 | 13.8573 | -20.8 | -17
16 | 96.1188 | 2.1551 | 0.6589 | 0.1031 | 0.1001 | 0.0015 | 0.0195 | 0.0153 | 0.0158 | 0.0048 | 0.6438 | 0.1633 | 0.6986 | 8187.3986 | 34.279 | 9.5219 | 9074.9977 | 37.9952 | 10.5542 | 11915.807 | 49.8891 | 13.8581 | -21.5 | -16.7
17 | [13 empty] | 8187.3986 | 34.279 | 9.5219 | 9074.9977 | 37.9952 | 10.5542 | 11915.807 | 49.8891 | 13.8581
18 | [13 empty] | 8187.3986 | 34.279 | 9.5219 | 9074.9977 | 37.9952 | 10.5542 | 11915.807 | 49.8891 | 13.8581
19 | 96.1485 | 2.1172 | 0.6512 | 0.101 | 0.1 | 0.0019 | 0.0198 | 0.0157 | 0.0148 | 0.0045 | 0.6611 | 0.1643 | 0.6984 | 8182.1918 | 34.2572 | 9.5159 | 9069.3849 | 37.9717 | 10.5477 | 11910.624 | 49.8674 | 13.8521 | -22.4 | -17.1
20 | 96.1422 | 2.123 | 0.6524 | 0.1013 | 0.0998 | 0.0014 | 0.0198 | 0.0156 | 0.016 | 0.0048 | 0.6635 | 0.1603 | 0.6984 | 8183.0277 | 34.2607 | 9.5169 | 9070.2686 | 37.9754 | 10.5487 | 11911.5078 | 49.8711 | 13.8531 | -21.2 | -15.2 | 0 | 0.0001
21 | 96.1364 | 2.1279 | 0.6547 | 0.1016 | 0.1004 | 0.0011 | 0.0197 | 0.0156 | 0.0146 | 0.0046 | 0.6639 | 0.1597 | 0.6984 | 8183.3143 | 34.2619 | 9.5172 | 9070.5791 | 37.9767 | 10.5491 | 11911.7705 | 49.8722 | 13.8534 | -22.2 | -16
22 | 96.1167 | 2.1507 | 0.6557 | 0.1018 | 0.0988 | 0.0014 | 0.0191 | 0.0149 | 0.0147 | 0.0057 | 0.659 | 0.1616 | 0.6985 | 8184.5086 | 34.2669 | 9.5186 | 9071.845 | 37.982 | 10.5506 | 11912.5587 | 49.8755 | 13.8543 | -22.5 | -15.8
23 | 96.0296 | 2.1861 | 0.6721 | 0.1033 | 0.1021 | 0.0018 | 0.02 | 0.0156 | 0.0156 | 0.0061 | 0.6824 | 0.1652 | 0.6992 | 8188.2585 | 34.2826 | 9.5229 | 9075.7859 | 37.9985 | 10.5551 | 11911.5794 | 49.8714 | 13.8532 | -23 | -15.9
24 | [13 empty] | 8188.2585 | 34.2826 | 9.5229 | 9075.7859 | 37.9985 | 10.5551 | 11911.5794 | 49.8714 | 13.8532
25 | [13 empty] | 8188.2585 | 34.2826 | 9.5229 | 9075.7859 | 37.9985 | 10.5551 | 11911.5794 | 49.8714 | 13.8532
26 | 96.1063 | 2.1387 | 0.6526 | 0.1021 | 0.0985 | 0.0012 | 0.0194 | 0.0152 | 0.0167 | 0.0063 | 0.6838 | 0.1593 | 0.6986 | 8182.2395 | 34.2574 | 9.5159 | 9069.3849 | 37.9717 | 10.5477 | 11908.761 | 49.8596 | 13.8499 | -21.2 | -14.8
27 | 95.921 | 2.1983 | 0.6813 | 0.1048 | 0.1086 | 0.0012 | 0.0218 | 0.0173 | 0.0162 | 0.0055 | 0.7509 | 0.1731 | 0.7001 | 8186.491 | 34.2752 | 9.5209 | 9073.6602 | 37.9896 | 10.5527 | 11901.6673 | 49.8299 | 13.8416 | -22.3 | -16 |  |  | 0
28 | 95.924 | 2.2394 | 0.6965 | 0.1088 | 0.1086 | 0.0015 | 0.0218 | 0.0174 | 0.0175 | 0.0062 | 0.6888 | 0.1695 | 0.7003 | 8197.3824 | 34.3208 | 9.5336 | 9085.5308 | 38.0393 | 10.5665 | 11915.6159 | 49.8883 | 13.8579 | -22.3 | -16.3
29 | 96.0883 | 2.148 | 0.6595 | 0.1035 | 0.1004 | 0.0009 | 0.0197 | 0.0152 | 0.0152 | 0.006 | 0.6867 | 0.1564 | 0.6987 | 8183.8876 | 34.2643 | 9.5179 | 9071.1284 | 37.979 | 10.5497 | 11909.9553 | 49.8646 | 13.8513 | -22.7 | -17.6
30 | 96.0281 | 2.1845 | 0.6754 | 0.1058 | 0.1027 | 0.001 | 0.0197 | 0.0156 | 0.0154 | 0.0061 | 0.6832 | 0.1624 | 0.6993 | 8188.975 | 34.2856 | 9.5238 | 9076.5502 | 38.0017 | 10.556 | 11912.3676 | 49.8747 | 13.8541 | -22.6 | -17.8
31
Рівень одоризації відповідає чинним нормативним документам | [13 empty] | 8192.4144 | 34.3 | 9.5278 | 9080.2523 | 38.0172 | 10.5603
Середньозважене значення теплоти згоряння:
| Начальник Миколаївського ЛВУМГ | [8 empty] | Литвинюк Є.О. | [10 empty] | 2018-12-01
|  | Підрозділу підприємства, якому підпорядкована лабораторія | [8 empty] | прізвище | [5 empty] | підпис |  |  |  | дата
| Завідувач ВХАЛ | [8 empty] | Бартальова С.В. | [10 empty] | 2018-12-01
|  | Лабораторія, де здійснювалось вимірювання газу | [8 empty] | прізвище | [5 empty] | підпис |  |  |  | дата
| Начальник служби ГВ і М | [8 empty] | Бартальов Е.Ю. | [10 empty] | 2018-12-01
|  | Підрозділу, відповідального за облік газу за маршрутом | [8 empty] | прізвище | [5 empty] | підпис |  |  |  | дата

## додаток
Додаток до Паспорту фізико-хімічних показників природного газу. Маршрут №619
Область | ГРС, прямий споживач | Cередньозважене значення вищої теплоти згоряння
|  | ккал/м³ | МДж/м³ | кВт*год./м³
Маршрут №619 |  | 9080.2523 | 38.0172 | 10.5603
Миколаївська | ГРС Єланець | 9079.082 | 38.0123 | 10.559
Миколаївська | ГРС Інгулка | 9079.082 | 38.0123 | 10.559
Миколаївська | ГРС Баштанка | 9079.4642 | 38.0139 | 10.5594
Миколаївська | ГРС Березанка | 9078.7715 | 38.011 | 10.5586
Миколаївська | ГРС Березнегувате | 9079.6552 | 38.0147 | 10.5596
Миколаївська | ГРС Веселий Подол | 9078.7954 | 38.0111 | 10.5586
Миколаївська | ГРС Веселинове | 9079.7985 | 38.0153 | 10.5598
Миколаївська | ГРС Вознесенськ | 9079.6791 | 38.0148 | 10.5597
Миколаївська | ГРС Володимирівка | 9079.7747 | 38.0152 | 10.5598
Миколаївська | ГРС Горохівка | 9078.9148 | 38.0116 | 10.5588
Миколаївська | ГРС Горохівка, ТОВ "Сандора" | 9079.0104 | 38.012 | 10.5589
Миколаївська | ГРС Грейгове | 9078.8193 | 38.0112 | 10.5587
Миколаївська | ГРС Гур`ївка | 9078.9865 | 38.0119 | 10.5589
Миколаївська | ГРС Дмитрівка | 9078.7715 | 38.011 | 10.5586
Миколаївська | ГРС Дорошівка | 9079.5597 | 38.0143 | 10.5595
Миколаївська | ГРС Казанка | 9079.5358 | 38.0142 | 10.5595
Миколаївська | ГРС Кам`янка | 9078.676 | 38.0106 | 10.5585
Миколаївська | ГРС Кандибіне | 9079.3209 | 38.0133 | 10.5593
Миколаївська | ГРС Крива балка Миколаїв | 9078.8909 | 38.0115 | 10.5588
Миколаївська | ГРС Кубряки | 9079.7269 | 38.015 | 10.5597
Миколаївська | ГРС Лоцкине | 9079.1298 | 38.0125 | 10.559
Миколаївська | ГРС МГЗ, Галіцинівка | 9079.0342 | 38.0121 | 10.5589
Миколаївська | ГРС МГЗ, ТОВ "Миколаївський глиноземний завод" | 9082.1153 | 38.025 | 10.5625
Миколаївська | ГРС Мар`ївка | 9079.297 | 38.0132 | 10.5592
Миколаївська | ГРС Миколо-Гулак | 9079.2492 | 38.013 | 10.5592
Миколаївська | ГРС Михайлівка | 9078.8193 | 38.0112 | 10.5587
Миколаївська | ГРС Нова Одеса | 9079.3686 | 38.0135 | 10.5593
Миколаївська | ГРС Нова Одеса, АГНКС ДП "Укравтогаз" | 9081.6615 | 38.0231 | 10.562
Миколаївська | ГРС Новий Буг | 9079.6314 | 38.0146 | 10.5596
Миколаївська | ГРС Новоіванівка | 9079.4403 | 38.0138 | 10.5594
Миколаївська | ГРС Новоєгорівка | 9079.3925 | 38.0136 | 10.5593
Миколаївська | ГРС Новомиколаївка | 9079.488 | 38.014 | 10.5594
Миколаївська | ГРС Новосевастопіль | 9079.7269 | 38.015 | 10.5597
Миколаївська | ГРС Новоукраїнка | 9079.8702 | 38.0156 | 10.5599
Миколаївська | ГРС Ольшанське ОЦЗ | 9080.8972 | 38.0199 | 10.5611
Миколаївська | ГРС Ольшанське, побут | 9078.9626 | 38.0118 | 10.5588
Миколаївська | ГРС Очаків | 9078.8432 | 38.0113 | 10.5587
Миколаївська | ГРС Очаків, ДПНВГК "Зоря-Машпроект" | 9077.8161 | 38.007 | 10.5575
Миколаївська | ГРС Підлісне | 9079.3209 | 38.0133 | 10.5593
Миколаївська | ГРС Пересадівка | 9078.6043 | 38.0103 | 10.5584
Миколаївська | ГРС Прибузьке | 9078.9148 | 38.0116 | 10.5588
Миколаївська | ГРС Рівне | 9079.1059 | 38.0124 | 10.559
Миколаївська | ГРС Себіне | 9078.9387 | 38.0117 | 10.5588
Миколаївська | ГРС Снігурівка | 9078.9626 | 38.0118 | 10.5588
Миколаївська | ГРС Староолексіївка | 9079.082 | 38.0123 | 10.559
Миколаївська | ГРС Червоне Поле | 9079.0342 | 38.0121 | 10.5589
Миколаївська | ГРС Широкий Лан | 9078.7476 | 38.0109 | 10.5586
Миколаївська | ГРС Щербані | 9079.1775 | 38.0127 | 10.5591
Миколаївська | ГРС-1 Миколаїв, АГНКС-1 ДП "Укравтогаз" | 9081.5421 | 38.0226 | 10.5618
Миколаївська | ГРС-1 Миколаїв, ДПНВГК "Зоря-Машпроект" | 9078.8909 | 38.0115 | 10.5588
Миколаївська | ГРС-1 Миколаїв, Океан | 9078.867 | 38.0114 | 10.5587
Миколаївська | ГРС-1 Миколаїв, місто | 9078.2222 | 38.0087 | 10.558
Миколаївська | ГРС-2 Миколаїв, АГНКС-2 ДП "Укравтогаз" | 9081.6377 | 38.023 | 10.5619
Миколаївська | ГРС-2 Миколаїв, УДП "Укрхімтрансаміак" | 9077.9594 | 38.0076 | 10.5577
Миколаївська | ГРС-2 Миколаїв, місто | 9078.7476 | 38.0109 | 10.5586
Начальник Миколаївського ЛВУМГ |  | Литвинюк Є.О. |  |  | 2018-12-01
Підрозділу підприємства, якому підпорядкована лабораторія |  | прізвище |  | підпис |  | дата
Завідувач ВХАЛ |  | Бартальова С.В. |  |  | 2018-12-01
Лабораторія, де здійснювалось вимірювання газу |  | прізвище |  | підпис |  | дата
Начальник служби ГВ і М |  | Бартальов Е.Ю. |  |  | 2018-12-01
Підрозділу, відповідального за облік газу за маршрутом |  | прізвище |  | підпис |  | дата