## паспорт
АТ "Укртрансгаз" | [5 empty] | ПАСПОРТ ФІЗИКО-ХІМІЧНИХ ПОКАЗНИКІВ ПРИРОДНОГО ГАЗУ №499 | [18 empty] | Маршрут №499
Філія "УМГ "ПРИКАРПАТТРАНСГАЗ" | [5 empty] | переданого Одеським ЛВУМГ та прийнятого ПАТ "Одесагаз", ПрАТ "Одеський коньячний завод", ДП "Укравтогаз"
Березівський п/м Одеське ЛВУМГ
Вимірювальна хіміко-аналітична лабораторія
по газопроводу "ШДКРІ"
Свідоцтво № 04-0086/2017 чинне до 01.09.2020 р. | [20 empty] | за період з 01.11.2018р. по 30.11.2018р.
Число місяця | Компонентний склад, % мол. | [11 empty] | Фізико-хімічні показники газу обчислені на основі компонентного складу, 101,325 кПа | [9 empty] | Температура точки роси вологи (Р = 3.92 МПа), °С | Температура точки роси вуглеводнів, °С | Масова концентрація сірководню, г/м3 | Масова концентрація меркаптанової сірки, г/м3 | Маса механічних домішок, г/м3
[13 empty] | Густина абсолютна, кг/м3,при 20 ºС, | Температура вимірювання/згоряння при 20/25°С
| метан, С1 | етан, С2 | пропан, С3 | ізо-бутан, і-С4 | н-бутан, н-С4 | нео-пентан, нео-С5 | ізо-пентан, і-С5 | н-пентан, н-С5 | гексани та вищі, С6+ | кисень, О2 | азот, N2 | діоксид вуглецю, CО2 |  | Теплота згоряння нижча |  |  | Теплота згоряння вища |  |  | Число Воббе вище
[14 empty] | ккал/м3 | МДж/м3 | кВт⋅год/м3 | ккал/м3 | МДж/м3 | кВт⋅год/м3 | ккал/м3 | МДж/м3 | кВт⋅год/м3
1 | 95.8747 | 2.316 | 0.7275 | 0.1033 | 0.1101 | 0.004 | 0.0198 | 0.0158 | 0.0073 |  | 0.6373 | 0.1842 | 0.7005 | 8206.7451 | 34.36 | 9.5444 | 9100.0288 | 38.1 | 10.5833 | 11930.3527 | 49.95 | 13.875 | -19.1
2 | 95.8721 | 2.2946 | 0.7259 | 0.1031 | 0.1128 | 0.0042 | 0.0211 | 0.0172 | 0.0096 |  | 0.6578 | 0.1816 | 0.7007 | 8204.3567 | 34.35 | 9.5417 | 9097.6403 | 38.09 | 10.5806 | 11927.9642 | 49.94 | 13.8722 | -17.9
3 | 95.7763 | 2.3236 | 0.7458 | 0.106 | 0.1198 | 0.0046 | 0.0234 | 0.0194 | 0.0136 |  | 0.6827 | 0.1848 | 0.7016 | 8211.522 | 34.38 | 9.55 | 9104.8057 | 38.12 | 10.5889 | 11927.9642 | 49.94 | 13.8722
4 | 95.3847 | 2.4798 | 0.8264 | 0.1173 | 0.1454 | 0.0049 | 0.0312 | 0.0266 | 0.0229 |  | 0.7611 | 0.1997 | 0.7053 | 8237.7951 | 34.49 | 9.5806 | 9131.0788 | 38.23 | 10.6194 | 11932.7412 | 49.96 | 13.8778
5 | 95.2399 | 2.5308 | 0.8559 | 0.121 | 0.1556 | 0.005 | 0.0345 | 0.0297 | 0.0282 | 0.008 | 0.7882 | 0.2032 | 0.7068 | 8247.3489 | 34.53 | 9.5917 | 9143.0211 | 38.28 | 10.6333 | 11935.1296 | 49.97 | 13.8806 | -17.4
6 | 95.8963 | 2.275 | 0.7175 | 0.1166 | 0.1105 | 0.00123 | 0.0164 | 0.0131 | 0.0075 | 0.0078 | 0.6474 | 0.1907 | 0.7004 | 8199.5797 | 34.33 | 9.5361 | 9092.8634 | 38.07 | 10.575 | 11923.1873 | 49.92 | 13.8667
7 | 95.9676 | 2.2193 | 0.7025 | 0.1147 | 0.1093 | 0.0009 | 0.0183 | 0.0147 | 0.007 | 0.0078 | 0.6508 | 0.1872 | 0.6999 | 8194.8028 | 34.31 | 9.5306 | 9088.0865 | 38.05 | 10.5694 | 11920.7989 | 49.91 | 13.8639
8 | 95.9124 | 2.2591 | 0.711 | 0.1101 | 0.1095 | 0.0012 | 0.0166 | 0.014 | 0.009 | 0.0078 | 0.6592 | 0.1901 | 0.7002 | 8197.1913 | 34.32 | 9.5333 | 9090.475 | 38.06 | 10.5722 | 11920.7989 | 49.91 | 13.8639
9 | 95.7781 | 2.2987 | 0.7348 | 0.1086 | 0.113 | 0.0016 | 0.0188 | 0.0157 | 0.0134 | 0.0082 | 0.713 | 0.1961 | 0.7013 | 8199.5797 | 34.33 | 9.5361 | 9092.8634 | 38.07 | 10.575 | 11916.022 | 49.89 | 13.8583
10 | 95.4638 | 2.4391 | 0.799 | 0.1213 | 0.1327 | 0.0033 | 0.0237 | 0.0218 | 0.0157 | 0.0081 | 0.7556 | 0.216 | 0.7043 | 8221.0759 | 34.42 | 9.5611 | 9116.748 | 38.17 | 10.6028 | 11920.7989 | 49.91 | 13.8639
11 | 95.847 | 2.2699 | 0.7109 | 0.1129 | 0.1131 | 0.0015 | 0.024 | 0.0174 | 0.0219 | 0.0027 | 0.6938 | 0.185 | 0.7011 | 8204.3567 | 34.35 | 9.5417 | 9095.2519 | 38.08 | 10.5778 | 11923.1873 | 49.92 | 13.8667
12 | 95.9052 | 2.2653 | 0.7091 | 0.1135 | 0.1072 | 0.0012 | 0.0156 | 0.0127 | 0.0058 | 0.0081 | 0.6637 | 0.1928 | 0.7002 | 8194.8028 | 34.31 | 9.5306 | 9088.0865 | 38.05 | 10.5694 | 11918.4104 | 49.9 | 13.8611
13 | 96.0364 | 2.1859 | 0.6837 | 0.1066 | 0.1018 | 0.0063 | 0.0136 | 0.0114 | 0.006 | 0.0078 | 0.6578 | 0.1828 | 0.6991 | 8187.6375 | 34.28 | 9.5222 | 9078.5327 | 38.01 | 10.5583 | 11916.022 | 49.89 | 13.8583
14 | 96.045 | 2.1869 | 0.6697 | 0.106 | 0.1012 | 0.0013 | 0.0202 | 0.0144 | 0.0179 | 0.0028 | 0.6585 | 0.1761 | 0.6993 | 8190.0259 | 34.29 | 9.525 | 9083.3096 | 38.03 | 10.5639 | 11920.7989 | 49.91 | 13.8639
15 | 96.0873 | 2.1574 | 0.6713 | 0.1093 | 0.1008 | 0 | 0.0131 | 0.0112 | 0.0079 | 0.0081 | 0.6533 | 0.1801 | 0.6986 | 8182.8605 | 34.26 | 9.5167 | 9073.7557 | 37.99 | 10.5528 | 11913.6335 | 49.88 | 13.8556
16 | 96.0039 | 2.2202 | 0.6853 | 0.1056 | 0.0991 | 0.0024 | 0.0138 | 0.0111 | 0.0041 | 0.0082 | 0.66 | 0.1864 | 0.6991 | 8185.249 | 34.27 | 9.5194 | 9076.1442 | 38 | 10.5556 | 11916.022 | 49.89 | 13.8583
17 | 95.969 | 2.2407 | 0.6996 | 0.1099 | 0.1015 | 0.0036 | 0.012 | 0.0104 | 0.0048 | 0.0083 | 0.6502 | 0.19 | 0.6995 | 8190.0259 | 34.29 | 9.525 | 9083.3096 | 38.03 | 10.5639 | 11918.4104 | 49.9 | 13.8611
18 | 96.0196 | 2.2172 | 0.6772 | 0.1047 | 0.0986 | 0.0036 | 0.0178 | 0.0144 | 0.0094 | 0.0083 | 0.6525 | 0.1767 | 0.6992 | 8190.0259 | 34.29 | 9.525 | 9080.9211 | 38.02 | 10.5611 | 11920.7989 | 49.91 | 13.8639
19 | 95.7842 | 2.2897 | 0.7265 | 0.1102 | 0.1132 | 0.0032 | 0.0181 | 0.0154 | 0.0138 | 0.0082 | 0.7211 | 0.1963 | 0.7013 | 8199.5797 | 34.33 | 9.5361 | 9090.475 | 38.06 | 10.5722 | 11913.6335 | 49.88 | 13.8556 | -19.4
20 | 95.9735 | 2.2194 | 0.6832 | 0.1049 | 0.1026 | 0.0036 | 0.0189 | 0.0154 | 0.0117 |  | 0.6896 | 0.1772 | 0.6996 | 8190.0259 | 34.29 | 9.525 | 9083.3096 | 38.03 | 10.5639 | 11916.022 | 49.89 | 13.8583 | -19.8
21 | 96.0139 | 2.2071 | 0.6771 | 0.1038 | 0.1002 | 0.0034 | 0.0181 | 0.0145 | 0.0098 |  | 0.679 | 0.1731 | 0.6992 | 8187.6375 | 34.28 | 9.5222 | 9080.9211 | 38.02 | 10.5611 | 11918.4104 | 49.9 | 13.8611 | -20.1
22 | 96.0618 | 2.1896 | 0.6659 | 0.10203 | 0.0969 | 0.0033 | 0.0172 | 0.0137 | 0.0073 |  | 0.6722 | 0.1701 | 0.6987 | 8185.249 | 34.27 | 9.5194 | 9076.1442 | 38 | 10.5556 | 11916.022 | 49.89 | 13.8583 | -20.4 | -16.5
23 | 96.0753 | 2.1843 | 0.6628 | 0.1015 | 0.0961 | 0.0033 | 0.0169 | 0.0135 | 0.0067 |  | 0.67 | 0.1696 | 0.6986 | 8182.8605 | 34.26 | 9.5167 | 9076.1442 | 38 | 10.5556 | 11916.022 | 49.89 | 13.8583 | -20.1
24 | 96.0574 | 2.1876 | 0.6677 | 0.1023 | 0.0976 | 0.0033 | 0.0174 | 0.014 | 0.0079 |  | 0.6745 | 0.1703 | 0.6988 | 8185.249 | 34.27 | 9.5194 | 9076.1442 | 38 | 10.5556 | 11916.022 | 49.89 | 13.8583
25 | 96.0373 | 2.1947 | 0.6707 | 0.1026 | 0.0987 | 0.0034 | 0.0176 | 0.0142 | 0.0084 |  | 0.6808 | 0.1716 | 0.699 | 8185.249 | 34.27 | 9.5194 | 9076.1442 | 38 | 10.5556 | 11916.022 | 49.89 | 13.8583
26 | 96.1005 | 2.1489 | 0.6538 | 0.1 | 0.0963 | 0.0035 | 0.0173 | 0.0139 | 0.008 | 0.0077 | 0.6811 | 0.169 | 0.6984 | 8178.0836 | 34.24 | 9.5111 | 9071.3673 | 37.98 | 10.55 | 11911.245 | 49.87 | 13.8528 | -21.8 | -16.8
27 | 96.109 | 2.1558 | 0.6536 | 0.1 | 0.0949 | 0.0034 | 0.0166 | 0.0129 | 0.0063 |  | 0.6782 | 0.1693 | 0.6983 | 8178.0836 | 34.24 | 9.5111 | 9071.3673 | 37.98 | 10.55 | 11913.6335 | 49.88 | 13.8556 | -21.5
28 | 95.8629 | 2.2427 | 0.6955 | 0.1051 | 0.1075 | 0.0035 | 0.0199 | 0.0163 | 0.0135 |  | 0.7482 | 0.1849 | 0.7005 | 8190.0259 | 34.29 | 9.525 | 9080.9211 | 38.02 | 10.5611 | 11908.8566 | 49.86 | 13.85 | -22.2
29 | 95.9489 | 2.2346 | 0.6897 | 0.1062 | 0.103 | 0.0034 | 0.0185 | 0.0149 | 0.0104 |  | 0.6957 | 0.1747 | 0.6998 | 8192.4144 | 34.3 | 9.5278 | 9083.3096 | 38.03 | 10.5639 | 11918.4104 | 49.9 | 13.8611 | -21.5
30 | 96.1372 | 2.1358 | 0.6528 | 0.1011 | 0.0954 | 0.0033 | 0.0171 | 0.0137 | 0.0072 |  | 0.6747 | 0.1617 | 0.6981 | 8180.4721 | 34.25 | 9.5139 | 9071.3673 | 37.98 | 10.55 | 11913.6335 | 49.88 | 13.8556 | -21.8
31
Рівень одоризації відповідає чинним нормативним документам | [13 empty] | 8191.244 | 34.2951 | 9.5264 | 9083.3812 | 38.0303 | 10.564
Середньозважене значення теплоти згоряння:
| Начальник Одеського ЛВУМГ | [8 empty] | Девдера Б.П. | [10 empty] | .12.2018
|  | Підрозділу підприємства, якому підпорядкована лабораторія | [8 empty] | прізвище | [5 empty] | підпис |  |  |  | дата
| Хімік ВХАЛ | [8 empty] | Тимошевська Л.М. | [10 empty] | .12.2018
|  | Лабораторія, де здійснювалось вимірювання газу | [8 empty] | прізвище | [5 empty] | підпис |  |  |  | дата
| Начальник служби ГВ і М | [8 empty] | Щабельський О.А. | [10 empty] | .12.2018
|  | Підрозділу, відповідального за облік газу за маршрутом | [8 empty] | прізвище | [5 empty] | підпис |  |  |  | дата

## додаток
Додаток до Паспорту фізико-хімічних показників природного газу. Маршрут №499
Область | ГРС, прямий споживач | Cередньозважене значення вищої теплоти згоряння
|  | ккал/м³ | МДж/м³ | кВт*год./м³
Маршрут №499 |  | 9083.3812 | 38.0303 | 10.564
Одеська | АГНКС-2 Одеса РВУ "Київавтогаз" ДП "Укравтоггаз" | 9086.5579 | 38.0436 | 10.5677
Одеська | ГРС Березівка | 9084.671 | 38.0357 | 10.5655
Одеська | ГРС Гребеники | 9084.1455 | 38.0335 | 10.5649
Одеська | ГРС Шустов (В.Долина) | 9085.507 | 38.0392 | 10.5664
Одеська | ГРС м.Іллічівськ (місто) | 9074.8783 | 37.9947 | 10.5541
Одеська | ГРС м.Іллічівськ (с.Затока) | 9082.9035 | 38.0283 | 10.5634
Одеська | ГРС м.Білгород-Дністровський | 9081.6615 | 38.0231 | 10.562
Одеська | ГРС м.Біляївка | 9083.7873 | 38.032 | 10.5644
Одеська | ГРС м.Комінтернівське | 9084.265 | 38.034 | 10.565
Одеська | ГРС м.Роздільна | 9084.2411 | 38.0339 | 10.565
Одеська | ГРС с. Шомполи (Войкове) | 9083.8589 | 38.0323 | 10.5645
Одеська | ГРС с.Єреміївка | 9084.3844 | 38.0345 | 10.5651
Одеська | ГРС с.Іллінка | 9084.2411 | 38.0339 | 10.565
Одеська | ГРС с.Августовка | 9083.4768 | 38.0307 | 10.5641
Одеська | ГРС с.Благоєве | 9084.05 | 38.0331 | 10.5648
Одеська | ГРС с.Візирка (на ОПЗ) | 9086.1757 | 38.042 | 10.5672
Одеська | ГРС с.Візирка (на Южне) | 9082.9274 | 38.0284 | 10.5634
Одеська | ГРС с.Гуляївка | 9084.1217 | 38.0334 | 10.5648
Одеська | ГРС с.Дачне | 9083.7395 | 38.0318 | 10.5644
Одеська | ГРС с.Дружба | 9084.1455 | 38.0335 | 10.5649
Одеська | ГРС с.Кіровське (птахоф-ка) | 9084.5993 | 38.0354 | 10.5654
Одеська | ГРС с.Кошари | 9083.9067 | 38.0325 | 10.5646
Одеська | ГРС с.Лиманське | 9084.4083 | 38.0346 | 10.5652
Одеська | ГРС с.Маркове | 9084.3605 | 38.0344 | 10.5651
Одеська | ГРС с.Надлиманське | 9083.9783 | 38.0328 | 10.5647
Одеська | ГРС с.Новоградівка | 9084.0978 | 38.0333 | 10.5648
Одеська | ГРС с.Ряснопіль | 9085.6742 | 38.0399 | 10.5666
Одеська | ГРС с.Теплодар | 9082.7363 | 38.0276 | 10.5632
Одеська | ГРС с.Червонознам`янка | 9083.8589 | 38.0323 | 10.5645
Одеська | ГРС с.Щербанка | 9083.9783 | 38.0328 | 10.5647
Одеська | ГРС смт.Овідіополь | 9084.2172 | 38.0338 | 10.5649
Одеська | ГРС-1 м.Одеса | 9085.9847 | 38.0412 | 10.567
Одеська | ГРС-2 м.Одеса | 9081.4705 | 38.0223 | 10.5618
Одеська | ГРС-3 м.Одеса | 9078.3894 | 38.0094 | 10.5582
Начальник Одеського ЛВУМГ |  | Девдера Б.П. |  |  | .12.2018
Підрозділу підприємства, якому підпорядкована лабораторія |  | прізвище |  | підпис | дата
Хімік ВХАЛ |  | Тимошевська Л.М. |  |  | .12.2018
Лабораторія, де здійснювалось вимірювання газу |  | прізвище |  | підпис | дата
Начальник служби ГВ і М |  | Щабельський О.А. |  |  | .12.2018
Підрозділу, відповідального за облік газу за маршрутом |  | прізвище |  | підпис | дата