## паспорт
АТ "Укртрансгаз" | [5 empty] | ПАСПОРТ ФІЗИКО-ХІМІЧНИХ ПОКАЗНИКІВ ПРИРОДНОГО ГАЗУ №106 | [18 empty] | Маршрут №106
Філія "УМГ "КИЇВТРАНСГАЗ" | [5 empty] | переданого Диканським ЛВУМГ та прийнятого ПАТ "Полтавагаз"
Диканський п/м Диканське ЛВУМГ
Вимірювальна хіміко-аналітична лабораторія
по газопроводу "Шебелинка-Полтава-Київ" (ШПК)
Свідоцтво № 186-13 чинне до 05.12.2018 р. | [20 empty] | за період з 01.11.2018р. по 30.11.2018р.
Число місяця | Компонентний склад, % мол. | [11 empty] | Фізико-хімічні показники газу обчислені на основі компонентного складу, 101,325 кПа | [9 empty] | Температура точки роси вологи (Р = 3.92 МПа), °С | Температура точки роси вуглеводнів, °С | Масова концентрація сірководню, г/м3 | Масова концентрація меркаптанової сірки, г/м3 | Маса механічних домішок, г/м3
[13 empty] | Густина абсолютна, кг/м3,при 20 ºС, | Температура вимірювання/згоряння при 20/25°С
| метан, С1 | етан, С2 | пропан, С3 | ізо-бутан, і-С4 | н-бутан, н-С4 | нео-пентан, нео-С5 | ізо-пентан, і-С5 | н-пентан, н-С5 | гексани та вищі, С6+ | кисень, О2 | азот, N2 | діоксид вуглецю, CО2 |  | Теплота згоряння нижча |  |  | Теплота згоряння вища |  |  | Число Воббе вище
[14 empty] | ккал/м3 | МДж/м3 | кВт⋅год/м3 | ккал/м3 | МДж/м3 | кВт⋅год/м3 | ккал/м3 | МДж/м3 | кВт⋅год/м3
1 | [13 empty] | 8294.521 | 34.7275 | 9.6465 | 9187.3509 | 38.4656 | 10.6849 | 11717.5649 | 49.0591 | 13.6275
2 | [13 empty] | 8294.521 | 34.7275 | 9.6465 | 9187.3509 | 38.4656 | 10.6849 | 11717.5649 | 49.0591 | 13.6275
3 | [13 empty] | 8294.521 | 34.7275 | 9.6465 | 9187.3509 | 38.4656 | 10.6849 | 11717.5649 | 49.0591 | 13.6275
4 | [13 empty] | 8294.521 | 34.7275 | 9.6465 | 9187.3509 | 38.4656 | 10.6849 | 11717.5649 | 49.0591 | 13.6275
5 | 90.9597 | 4.352 | 1.1455 | 0.1424 | 0.2189 | 0.0044 | 0.0556 | 0.0435 | 0.0729 | 0.007 | 1.9858 | 1.0122 | 0.7399 | 8274.1713 | 34.6423 | 9.6229 | 9165.2576 | 38.3731 | 10.6592 | 11693.9908 | 48.9604 | 13.6001 | -12 | 3
6 | [13 empty] | 8274.1713 | 34.6423 | 9.6229 | 9165.2576 | 38.3731 | 10.6592 | 11693.9908 | 48.9604 | 13.6001
7 | [13 empty] | 8274.1713 | 34.6423 | 9.6229 | 9165.2576 | 38.3731 | 10.6592 | 11693.9908 | 48.9604 | 13.6001
8 | [13 empty] | 8274.1713 | 34.6423 | 9.6229 | 9165.2576 | 38.3731 | 10.6592 | 11693.9908 | 48.9604 | 13.6001
9 | [13 empty] | 8274.1713 | 34.6423 | 9.6229 | 9165.2576 | 38.3731 | 10.6592 | 11693.9908 | 48.9604 | 13.6001
10 | [13 empty] | 8274.1713 | 34.6423 | 9.6229 | 9165.2576 | 38.3731 | 10.6592 | 11693.9908 | 48.9604 | 13.6001
11 | [13 empty] | 8274.1713 | 34.6423 | 9.6229 | 9165.2576 | 38.3731 | 10.6592 | 11693.9908 | 48.9604 | 13.6001
12 | [13 empty] | 8274.1713 | 34.6423 | 9.6229 | 9165.2576 | 38.3731 | 10.6592 | 11693.9908 | 48.9604 | 13.6001
13 | 91.9289 | 3.9286 | 1.0562 | 0.1323 | 0.2019 | 0.0043 | 0.0542 | 0.0429 | 0.0666 | 0.0016 | 1.7076 | 0.8748 | 0.7326 | 8262.7784 | 34.5946 | 9.6096 | 9154.3423 | 38.3274 | 10.6465 | 11737.8907 | 49.1442 | 13.6512 | -13.8 | -5.4
14 | [13 empty] | 8262.7784 | 34.5946 | 9.6096 | 9154.3423 | 38.3274 | 10.6465 | 11737.8907 | 49.1442 | 13.6512
15 | [13 empty] | 8262.7784 | 34.5946 | 9.6096 | 9154.3423 | 38.3274 | 10.6465 | 11737.8907 | 49.1442 | 13.6512
16 | [13 empty] | 8262.7784 | 34.5946 | 9.6096 | 9154.3423 | 38.3274 | 10.6465 | 11737.8907 | 49.1442 | 13.6512
17 | [13 empty] | 8262.7784 | 34.5946 | 9.6096 | 9154.3423 | 38.3274 | 10.6465 | 11737.8907 | 49.1442 | 13.6512
18 | [13 empty] | 8262.7784 | 34.5946 | 9.6096 | 9154.3423 | 38.3274 | 10.6465 | 11737.8907 | 49.1442 | 13.6512
19 | 91.9297 | 3.9641 | 1.0373 | 0.1281 | 0.1866 | 0.002 | 0.0477 | 0.0373 | 0.0553 | 0.0029 | 1.7405 | 0.8686 | 0.7317 | 8249.6896 | 34.5398 | 9.5944 | 9140.2504 | 38.2684 | 10.6301 | 11727.262 | 49.0997 | 13.6388 | 1.5 | -2.6
20 | [13 empty] | 8249.6896 | 34.5398 | 9.5944 | 9140.2504 | 38.2684 | 10.6301 | 11727.262 | 49.0997 | 13.6388
21 | [13 empty] | 8249.6896 | 34.5398 | 9.5944 | 9140.2504 | 38.2684 | 10.6301 | 11727.262 | 49.0997 | 13.6388
22 | [13 empty] | 8249.6896 | 34.5398 | 9.5944 | 9140.2504 | 38.2684 | 10.6301 | 11727.262 | 49.0997 | 13.6388 |  |  | менше 0,006 | менше 0,02 | відсутні
23 | [13 empty] | 8249.6896 | 34.5398 | 9.5944 | 9140.2504 | 38.2684 | 10.6301 | 11727.262 | 49.0997 | 13.6388
24 | [13 empty] | 8249.6896 | 34.5398 | 9.5944 | 9140.2504 | 38.2684 | 10.6301 | 11727.262 | 49.0997 | 13.6388
25 | [13 empty] | 8249.6896 | 34.5398 | 9.5944 | 9140.2504 | 38.2684 | 10.6301 | 11727.262 | 49.0997 | 13.6388
26 | [13 empty] | 8249.6896 | 34.5398 | 9.5944 | 9140.2504 | 38.2684 | 10.6301 | 11727.262 | 49.0997 | 13.6388
27 | 93.2083 | 3.4166 | 0.9429 | 0.1231 | 0.1612 | 0.0028 | 0.0392 | 0.0302 | 0.0466 | 0.0029 | 1.3934 | 0.6328 | 0.7217 | 8238.3206 | 34.4922 | 9.5812 | 9129.8845 | 38.225 | 10.6181 | 11794.3538 | 49.3806 | 13.7168 | -9.7 | -10.7
28 | [13 empty] | 8238.3206 | 34.4922 | 9.5812 | 9129.8845 | 38.225 | 10.6181 | 11794.3538 | 49.3806 | 13.7168
29 | [13 empty] | 8238.3206 | 34.4922 | 9.5812 | 9129.8845 | 38.225 | 10.6181 | 11794.3538 | 49.3806 | 13.7168
30 | [13 empty] | 8238.3206 | 34.4922 | 9.5812 | 9129.8845 | 38.225 | 10.6181 | 11794.3538 | 49.3806 | 13.7168
31
[14 empty] | 8259.5301 | 34.581 | 9.6058 | 9150.8074 | 38.3126 | 10.6424
Середньозважене значення теплоти згоряння:
| Головний інженер | [8 empty] | Кішінець О.Д. | [10 empty] | 2018-12-03
|  | Підрозділу підприємства, якому підпорядкована лабораторія | [8 empty] | прізвище | [5 empty] | підпис |  |  |  | дата
| Завідувач ВХАЛ | [8 empty] | Горшковоз О.В. | [10 empty] | 2018-12-03
|  | Лабораторія, де здійснювалось вимірювання газу | [8 empty] | прізвище | [5 empty] | підпис |  |  |  | дата
| Начальник ЛВДС | [8 empty] | Розраєнко М.В. | [10 empty] | 2018-12-03
|  | Підрозділу, відповідального за облік газу за маршрутом | [8 empty] | прізвище | [5 empty] | підпис |  |  |  | дата

## додаток
Додаток до Паспорту фізико-хімічних показників природного газу. Маршрут №106
Область | ГРС, прямий споживач | Cередньозважене значення вищої теплоти згоряння
|  | ккал/м³ | МДж/м³ | кВт*год./м³
Маршрут №106 |  | 9150.8074 | 38.3126 | 10.6424
Полтавська | ГРС Зіньків | 9150.8074 | 38.3126 | 10.6424
Головний інженер |  | Кішінець О.Д. |  |  | 2018-12-03
Підрозділу підприємства, якому підпорядкована лабораторія |  | прізвище |  | підпис | дата
Завідувач ВХАЛ |  | Горшковоз О.В. |  |  | 2018-12-03
Лабораторія, де здійснювалось вимірювання газу |  | прізвище |  | підпис | дата
Начальник ЛВДС |  | Розраєнко М.В. |  |  | 2018-12-03
Підрозділу, відповідального за облік газу за маршрутом |  | прізвище |  | підпис | дата