## паспорт
АТ "Укртрансгаз" | [5 empty] | ПАСПОРТ ФІЗИКО-ХІМІЧНИХ ПОКАЗНИКІВ ПРИРОДНОГО ГАЗУ №860 | [18 empty] | Маршрут №860
Філія "УМГ "ЧЕРКАСИТРАНСГАЗ" | [5 empty] | переданого Кременчуцьким ЛВУМГ та прийнятого ПАТ "Полтавагаз", ПАТ "Кременчукгаз", ДП "Укравтогаз", ТОВ "Кременчукавтогаз"
Кременчуцький п/м Кременчуцьке ЛВУМГ
Вимірювальна хіміко-аналітична лабораторія
по газопроводу "Диканька-Кременчук-Кривий Ріг" (ДККР)
Свідоцтво № 0612 КФ від 30.12.15р. чинне до 20.06.19р. | [20 empty] | за період з 01.11.2018р. по 30.11.2018р.
Число місяця | Компонентний склад, % мол. | [11 empty] | Фізико-хімічні показники газу обчислені на основі компонентного складу, 101,325 кПа | [9 empty] | Температура точки роси вологи (Р = 3.92 МПа), °С | Температура точки роси вуглеводнів, °С | Масова концентрація сірководню, г/м3 | Масова концентрація меркаптанової сірки, г/м3 | Маса механічних домішок, г/м3
[13 empty] | Густина абсолютна, кг/м3,при 20 ºС, | Температура вимірювання/згоряння при 20/25°С
| метан, С1 | етан, С2 | пропан, С3 | ізо-бутан, і-С4 | н-бутан, н-С4 | нео-пентан, нео-С5 | ізо-пентан, і-С5 | н-пентан, н-С5 | гексани та вищі, С6+ | кисень, О2 | азот, N2 | діоксид вуглецю, CО2 |  | Теплота згоряння нижча |  |  | Теплота згоряння вища |  |  | Число Воббе вище
[14 empty] | ккал/м3 | МДж/м3 | кВт⋅год/м3 | ккал/м3 | МДж/м3 | кВт⋅год/м3 | ккал/м3 | МДж/м3 | кВт⋅год/м3
1 | [13 empty] | 8161.3644 | 34.17 | 9.4917 | 9049.8712 | 37.89 | 10.525 | 11818.0951 | 49.48 | 13.7444
2 | [13 empty] | 8161.3644 | 34.17 | 9.4917 | 9049.8712 | 37.89 | 10.525 | 11818.0951 | 49.48 | 13.7444
3 | [13 empty] | 8161.3644 | 34.17 | 9.4917 | 9049.8712 | 37.89 | 10.525 | 11818.0951 | 49.48 | 13.7444
4 | [13 empty] | 8161.3644 | 34.17 | 9.4917 | 9049.8712 | 37.89 | 10.525 | 11818.0951 | 49.48 | 13.7444
5 | [13 empty] | 8161.3644 | 34.17 | 9.4917 | 9049.8712 | 37.89 | 10.525 | 11818.0951 | 49.48 | 13.7444
6 | 90.9115 | 4.286 | 1.2201 | 0.1414 | 0.2361 | 0.0044 | 0.0551 | 0.0441 | 0.0576 | 0.0047 | 1.5427 | 1.4963 | 0.7436 | 8273.622 | 34.64 | 9.6222 | 9166.9056 | 38.38 | 10.6611 | 11665.2338 | 48.84 | 13.5667 | -8.3
7 | [13 empty] | 8273.622 | 34.64 | 9.6222 | 9166.9056 | 38.38 | 10.6611 | 11665.2338 | 48.84 | 13.5667
8 | [13 empty] | 8273.622 | 34.64 | 9.6222 | 9166.9056 | 38.38 | 10.6611 | 11665.2338 | 48.84 | 13.5667
9 | [13 empty] | 8273.622 | 34.64 | 9.6222 | 9166.9056 | 38.38 | 10.6611 | 11665.2338 | 48.84 | 13.5667
10 | [13 empty] | 8273.622 | 34.64 | 9.6222 | 9166.9056 | 38.38 | 10.6611 | 11665.2338 | 48.84 | 13.5667
11 | [13 empty] | 8273.622 | 34.64 | 9.6222 | 9166.9056 | 38.38 | 10.6611 | 11665.2338 | 48.84 | 13.5667
12 | [13 empty] | 8273.622 | 34.64 | 9.6222 | 9166.9056 | 38.38 | 10.6611 | 11665.2338 | 48.84 | 13.5667
13 | 90.7171 | 4.314 | 1.3231 | 0.1645 | 0.2785 | 0.0047 | 0.0593 | 0.0441 | 0.0707 | 0.0039 | 1.5105 | 1.5096 | 0.7466 | 8307.0604 | 34.78 | 9.6611 | 9202.7325 | 38.53 | 10.7028 | 11686.7299 | 48.93 | 13.5917 | -8.8
14 | [13 empty] | 8307.0604 | 34.78 | 9.6611 | 9202.7325 | 38.53 | 10.7028 | 11686.7299 | 48.93 | 13.5917
15 | [13 empty] | 8307.0604 | 34.78 | 9.6611 | 9202.7325 | 38.53 | 10.7028 | 11686.7299 | 48.93 | 13.5917
16 | [13 empty] | 8307.0604 | 34.78 | 9.6611 | 9202.7325 | 38.53 | 10.7028 | 11686.7299 | 48.93 | 13.5917
17 | [13 empty] | 8307.0604 | 34.78 | 9.6611 | 9202.7325 | 38.53 | 10.7028 | 11686.7299 | 48.93 | 13.5917
18 | [13 empty] | 8307.0604 | 34.78 | 9.6611 | 9202.7325 | 38.53 | 10.7028 | 11686.7299 | 48.93 | 13.5917
19 | [13 empty] | 8307.0604 | 34.78 | 9.6611 | 9202.7325 | 38.53 | 10.7028 | 11686.7299 | 48.93 | 13.5917
20 | [13 empty] | 8307.0604 | 34.78 | 9.6611 | 9202.7325 | 38.53 | 10.7028 | 11686.7299 | 48.93 | 13.5917
21 | 91.5665 | 3.9994 | 1.1496 | 0.1291 | 0.2085 | 0.0039 | 0.0474 | 0.0373 | 0.0567 | 0.0048 | 1.3712 | 1.4256 | 0.7383 | 8256.9028 | 34.57 | 9.6028 | 9145.4095 | 38.29 | 10.6361 | 11681.953 | 48.91 | 13.5861 | -9.1
22 | [13 empty] | 8256.9028 | 34.57 | 9.6028 | 9145.4095 | 38.29 | 10.6361 | 11681.953 | 48.91 | 13.5861
23 | [13 empty] | 8256.9028 | 34.57 | 9.6028 | 9145.4095 | 38.29 | 10.6361 | 11681.953 | 48.91 | 13.5861
24 | [13 empty] | 8256.9028 | 34.57 | 9.6028 | 9145.4095 | 38.29 | 10.6361 | 11681.953 | 48.91 | 13.5861
25 | [13 empty] | 8256.9028 | 34.57 | 9.6028 | 9145.4095 | 38.29 | 10.6361 | 11681.953 | 48.91 | 13.5861
26 | 91.5002 | 4.0018 | 1.166 | 0.1308 | 0.2147 | 0.0041 | 0.0502 | 0.0403 | 0.0621 | 0.0047 | 1.3607 | 1.4644 | 0.7394 | 8261.6797 | 34.59 | 9.6083 | 9150.1864 | 38.31 | 10.6417 | 11679.5645 | 48.9 | 13.5833 | -8.5 |  | 0,0010 | 0,0012 | 0,0000
27 | [13 empty] | 8261.6797 | 34.59 | 9.6083 | 9150.1864 | 38.31 | 10.6417 | 11679.5645 | 48.9 | 13.5833
28 | [13 empty] | 8261.6797 | 34.59 | 9.6083 | 9150.1864 | 38.31 | 10.6417 | 11679.5645 | 48.9 | 13.5833
29 | [13 empty] | 8261.6797 | 34.59 | 9.6083 | 9150.1864 | 38.31 | 10.6417 | 11679.5645 | 48.9 | 13.5833
30 | [13 empty] | 8261.6797 | 34.59 | 9.6083 | 9150.1864 | 38.31 | 10.6417 | 11679.5645 | 48.9 | 13.5833
31
Рівень одоризації відповідає чинним нормативним документам | [13 empty] | 8262.1096 | 34.5918 | 9.6088 | 9153.6736 | 38.3246 | 10.6457
Середньозважене значення теплоти згоряння:
| Начальник Кременчуцького ЛВУМГ | [8 empty] | Кучерук В.М. | [13 empty] | 2018-12-01
|  | Підрозділу підприємства, якому підпорядкована лабораторія | [8 empty] | прізвище | [9 empty] | підпис |  |  | дата
| Начальник ВХАЛ | [8 empty] | Кучерук Н.М. | [13 empty] | 2018-12-01
|  | Лабораторія, де здійснювалось вимірювання газу | [8 empty] | прізвище | [9 empty] | підпис |  |  | дата
| Начальник служби ГВ і М | [8 empty] | Федорець В.І. | [13 empty] | 2018-12-01
|  | Підрозділу, відповідального за облік газу за маршрутом | [8 empty] | прізвище | [9 empty] | підпис |  |  | дата

## додаток
Додаток до Паспорту фізико-хімічних показників природного газу. Маршрут №860
Область | ГРС, прямий споживач | Cередньозважене значення вищої теплоти згоряння
|  | ккал/м³ | МДж/м³ | кВт*год./м³
Маршрут №860 |  | 9153.6736 | 38.3246 | 10.6457
Полтавська | АГНКС Кременчук-1 | 9153.2914 | 38.323 | 10.6453
Полтавська | АГНКС ТОВ "Кременчукавтогаз" | 9152.6465 | 38.3203 | 10.6445
Полтавська | Бугаївка ДКК | 9156.4442 | 38.3362 | 10.6489
Полтавська | Бутенки ДКК | 9153.3153 | 38.3231 | 10.6453
Полтавська | Глобине ДКК | 9147.368 | 38.2982 | 10.6384
Полтавська | Голещина ДКК | 9156.6353 | 38.337 | 10.6492
Полтавська | Козельщина ДКК | 9151.8345 | 38.3169 | 10.6436
Полтавська | Кременчук (місто) ДКК | 9156.9219 | 38.3382 | 10.6495
Полтавська | Кременчук (пром-ть) ДКК | 9153.3631 | 38.3233 | 10.6454
Полтавська | Погреби ДКК | 9158.0206 | 38.3428 | 10.6508
Полтавська | Потоки ДКК | 9157.2802 | 38.3397 | 10.6499
Полтавська | Сушки ДКК | 9157.8295 | 38.342 | 10.6506
Полтавська | Троїцьке ДКК | 9157.8295 | 38.342 | 10.6506
Начальник Кременчуцького ЛВУМГ |  | Кучерук В.М. |  |  | 2018-12-01
Підрозділу підприємства, якому підпорядкована лабораторія |  | прізвище |  | підпис | дата
Начальник ВХАЛ |  | Кучерук Н.М. |  |  | 2018-12-01
Лабораторія, де здійснювалось вимірювання газу |  | прізвище |  | підпис | дата
Начальник служби ГВ і М |  | Федорець В.І. |  |  | 2018-12-01
Підрозділу, відповідального за облік газу за маршрутом |  | прізвище |  | підпис | дата