## паспорт
АТ "Укртрансгаз" | [5 empty] | ПАСПОРТ ФІЗИКО-ХІМІЧНИХ ПОКАЗНИКІВ ПРИРОДНОГО ГАЗУ №865 | [18 empty] | Маршрут №865
Філія "УМГ "ЧЕРКАСИТРАНСГАЗ" | [5 empty] | переданого Кременчуцьким ЛВУМГ та прийнятого ПАТ "Полтавагаз"
Кременчуцький п/м Кременчуцьке ЛВУМГ
Вимірювальна хіміко-аналітична лабораторія
по газопроводу "Союз"
Свідоцтво № 0612 КФ від 30.12.15р. чинне до 20.06.19р. | [20 empty] | за період з 01.11.2018р. по 30.11.2018р.
Число місяця | Компонентний склад, % мол. | [11 empty] | Фізико-хімічні показники газу обчислені на основі компонентного складу, 101,325 кПа | [9 empty] | Температура точки роси вологи (Р = 3.92 МПа), °С | Температура точки роси вуглеводнів, °С | Масова концентрація сірководню, г/м3 | Масова концентрація меркаптанової сірки, г/м3 | Маса механічних домішок, г/м3
[13 empty] | Густина абсолютна, кг/м3,при 20 ºС, | Температура вимірювання/згоряння при 20/25°С
| метан, С1 | етан, С2 | пропан, С3 | ізо-бутан, і-С4 | н-бутан, н-С4 | нео-пентан, нео-С5 | ізо-пентан, і-С5 | н-пентан, н-С5 | гексани та вищі, С6+ | кисень, О2 | азот, N2 | діоксид вуглецю, CО2 |  | Теплота згоряння нижча |  |  | Теплота згоряння вища |  |  | Число Воббе вище
[14 empty] | ккал/м3 | МДж/м3 | кВт⋅год/м3 | ккал/м3 | МДж/м3 | кВт⋅год/м3 | ккал/м3 | МДж/м3 | кВт⋅год/м3
1 | [13 empty] | 8149.4221 | 34.12 | 9.4778 | 9037.9289 | 37.84 | 10.5111 | 11896.9143 | 49.81 | 13.8361
2 | [13 empty] | 8149.4221 | 34.12 | 9.4778 | 9037.9289 | 37.84 | 10.5111 | 11896.9143 | 49.81 | 13.8361
3 | [13 empty] | 8149.4221 | 34.12 | 9.4778 | 9037.9289 | 37.84 | 10.5111 | 11896.9143 | 49.81 | 13.8361
4 | [13 empty] | 8149.4221 | 34.12 | 9.4778 | 9037.9289 | 37.84 | 10.5111 | 11896.9143 | 49.81 | 13.8361
5 | [13 empty] | 8149.4221 | 34.12 | 9.4778 | 9037.9289 | 37.84 | 10.5111 | 11896.9143 | 49.81 | 13.8361
6 | 96.4819 | 1.9068 | 0.5812 | 0.0888 | 0.0857 | 0.0012 | 0.0161 | 0.011 | 0.0086 | 0.0048 | 0.6731 | 0.1408 | 0.6952 | 8151.8106 | 34.13 | 9.4806 | 9042.7058 | 37.86 | 10.5167 | 11901.6912 | 49.83 | 13.8417 | -22.1
7 | [13 empty] | 8151.8106 | 34.13 | 9.4806 | 9042.7058 | 37.86 | 10.5167 | 11901.6912 | 49.83 | 13.8417
8 | [13 empty] | 8151.8106 | 34.13 | 9.4806 | 9042.7058 | 37.86 | 10.5167 | 11901.6912 | 49.83 | 13.8417
9 | [13 empty] | 8151.8106 | 34.13 | 9.4806 | 9042.7058 | 37.86 | 10.5167 | 11901.6912 | 49.83 | 13.8417
10 | [13 empty] | 8151.8106 | 34.13 | 9.4806 | 9042.7058 | 37.86 | 10.5167 | 11901.6912 | 49.83 | 13.8417
11 | [13 empty] | 8151.8106 | 34.13 | 9.4806 | 9042.7058 | 37.86 | 10.5167 | 11901.6912 | 49.83 | 13.8417
12 | [13 empty] | 8151.8106 | 34.13 | 9.4806 | 9042.7058 | 37.86 | 10.5167 | 11901.6912 | 49.83 | 13.8417
13 | 96.4788 | 1.9017 | 0.5742 | 0.0886 | 0.0859 | 0.0012 | 0.0162 | 0.0114 | 0.0086 | 0.0055 | 0.6879 | 0.14 | 0.6952 | 8149.4221 | 34.12 | 9.4778 | 9040.3173 | 37.85 | 10.5139 | 11899.3027 | 49.82 | 13.8389 | -21.6
14 | [13 empty] | 8149.4221 | 34.12 | 9.4778 | 9040.3173 | 37.85 | 10.5139 | 11899.3027 | 49.82 | 13.8389
15 | [13 empty] | 8149.4221 | 34.12 | 9.4778 | 9040.3173 | 37.85 | 10.5139 | 11899.3027 | 49.82 | 13.8389
16 | [13 empty] | 8149.4221 | 34.12 | 9.4778 | 9040.3173 | 37.85 | 10.5139 | 11899.3027 | 49.82 | 13.8389
17 | [13 empty] | 8149.4221 | 34.12 | 9.4778 | 9040.3173 | 37.85 | 10.5139 | 11899.3027 | 49.82 | 13.8389
18 | [13 empty] | 8149.4221 | 34.12 | 9.4778 | 9040.3173 | 37.85 | 10.5139 | 11899.3027 | 49.82 | 13.8389
19 | [13 empty] | 8149.4221 | 34.12 | 9.4778 | 9040.3173 | 37.85 | 10.5139 | 11899.3027 | 49.82 | 13.8389
20 | [13 empty] | 8149.4221 | 34.12 | 9.4778 | 9040.3173 | 37.85 | 10.5139 | 11899.3027 | 49.82 | 13.8389
21 | 96.5029 | 1.8914 | 0.5664 | 0.0873 | 0.0852 | 0.0011 | 0.0158 | 0.0112 | 0.008 | 0.0063 | 0.6826 | 0.1418 | 0.695 | 8149.4221 | 34.12 | 9.4778 | 9037.9289 | 37.84 | 10.5111 | 11896.9143 | 49.81 | 13.8361 | -22.1
22 | [13 empty] | 8149.4221 | 34.12 | 9.4778 | 9037.9289 | 37.84 | 10.5111 | 11896.9143 | 49.81 | 13.8361
23 | [13 empty] | 8149.4221 | 34.12 | 9.4778 | 9037.9289 | 37.84 | 10.5111 | 11896.9143 | 49.81 | 13.8361
24 | [13 empty] | 8149.4221 | 34.12 | 9.4778 | 9037.9289 | 37.84 | 10.5111 | 11896.9143 | 49.81 | 13.8361
25 | [13 empty] | 8149.4221 | 34.12 | 9.4778 | 9037.9289 | 37.84 | 10.5111 | 11896.9143 | 49.81 | 13.8361
26 | 96.4576 | 1.9084 | 0.5739 | 0.088 | 0.0852 | 0.0011 | 0.0158 | 0.0111 | 0.0087 | 0.005 | 0.7026 | 0.1426 | 0.6953 | 8149.4221 | 34.12 | 9.4778 | 9037.9289 | 37.84 | 10.5111 | 11894.5258 | 49.8 | 13.8333 | -21.2 |  | 0,0000 | 0,0000 | 0,0000
27 | [13 empty] | 8149.4221 | 34.12 | 9.4778 | 9037.9289 | 37.84 | 10.5111 | 11894.5258 | 49.8 | 13.8333
28 | [13 empty] | 8149.4221 | 34.12 | 9.4778 | 9037.9289 | 37.84 | 10.5111 | 11894.5258 | 49.8 | 13.8333
29 | [13 empty] | 8149.4221 | 34.12 | 9.4778 | 9037.9289 | 37.84 | 10.5111 | 11894.5258 | 49.8 | 13.8333
30 | [13 empty] | 8149.4221 | 34.12 | 9.4778 | 9037.9289 | 37.84 | 10.5111 | 11894.5258 | 49.8 | 13.8333
31
Рівень одоризації відповідає чинним нормативним документам | [13 empty] | 8149.8998 | 34.122 | 9.4783 | 9039.6008 | 37.847 | 10.5131
Середньозважене значення теплоти згоряння:
| Начальник Кременчуцького ЛВУМГ | [8 empty] | Кучерук В.М. | [13 empty] | 2018-12-01
|  | Підрозділу підприємства, якому підпорядкована лабораторія | [8 empty] | прізвище | [9 empty] | підпис |  |  | дата
| Начальник ВХАЛ | [8 empty] | Кучерук Н.М. | [13 empty] | 2018-12-01
|  | Лабораторія, де здійснювалось вимірювання газу | [8 empty] | прізвище | [9 empty] | підпис |  |  | дата
| Начальник служби ГВ і М | [8 empty] | Федорець В.І. | [13 empty] | 2018-12-01
|  | Підрозділу, відповідального за облік газу за маршрутом | [8 empty] | прізвище | [9 empty] | підпис |  |  | дата

## додаток
Додаток до Паспорту фізико-хімічних показників природного газу. Маршрут №865
Область | ГРС, прямий споживач | Cередньозважене значення вищої теплоти згоряння
|  | ккал/м³ | МДж/м³ | кВт*год./м³
Маршрут №865 |  | 9039.6008 | 37.847 | 10.5131
Полтавська | Коновалівка (КС Машівка С) | 9039.6008 | 37.847 | 10.5131
Начальник Кременчуцького ЛВУМГ |  | Кучерук В.М. |  |  | 2018-12-01
Підрозділу підприємства, якому підпорядкована лабораторія |  | прізвище |  | підпис | дата
Начальник ВХАЛ |  | Кучерук Н.М. |  |  | 2018-12-01
Лабораторія, де здійснювалось вимірювання газу |  | прізвище |  | підпис | дата
Начальник служби ГВ і М |  | Федорець В.І. |  |  | 2018-12-01
Підрозділу, відповідального за облік газу за маршрутом |  | прізвище |  | підпис | дата