## паспорт
АТ "Укртрансгаз" | [5 empty] | ПАСПОРТ ФІЗИКО-ХІМІЧНИХ ПОКАЗНИКІВ ПРИРОДНОГО ГАЗУ №880 | [18 empty] | Маршрут №880
Філія "УМГ "ЧЕРКАСИТРАНСГАЗ" | [5 empty] | переданого Кременчуцьким ЛВУМГ та прийнятого ПАТ "Полтавагаз", Голтвянська Л.В. ПП, ДП "Укравтогаз"
Кременчуцький п/м Кременчуцьке ЛВУМГ
Вимірювальна хіміко-аналітична лабораторія
по газопроводу "Диканька-Кременчук-Кривий Ріг" (ДККР)
Свідоцтво № 0612 КФ від 30.12.15р. чинне до 20.06.19р. | [20 empty] | за період з 01.11.2018р. по 30.11.2018р.
Число місяця | Компонентний склад, % мол. | [11 empty] | Фізико-хімічні показники газу обчислені на основі компонентного складу, 101,325 кПа | [9 empty] | Температура точки роси вологи (Р = 3.92 МПа), °С | Температура точки роси вуглеводнів, °С | Масова концентрація сірководню, г/м3 | Масова концентрація меркаптанової сірки, г/м3 | Маса механічних домішок, г/м3
[13 empty] | Густина абсолютна, кг/м3,при 20 ºС, | Температура вимірювання/згоряння при 20/25°С
| метан, С1 | етан, С2 | пропан, С3 | ізо-бутан, і-С4 | н-бутан, н-С4 | нео-пентан, нео-С5 | ізо-пентан, і-С5 | н-пентан, н-С5 | гексани та вищі, С6+ | кисень, О2 | азот, N2 | діоксид вуглецю, CО2 |  | Теплота згоряння нижча |  |  | Теплота згоряння вища |  |  | Число Воббе вище
[14 empty] | ккал/м3 | МДж/м3 | кВт⋅год/м3 | ккал/м3 | МДж/м3 | кВт⋅год/м3 | ккал/м3 | МДж/м3 | кВт⋅год/м3
1 | [13 empty] | 8216.299 | 34.4 | 9.5556 | 9102.4172 | 38.11 | 10.5861 | 11548.1993 | 48.35 | 13.4306
2 | 92.4633 | 3.1654 | 0.7464 | 0.0842 | 0.1372 | 0.006 | 0.0354 | 0.0253 | 0.0505 | 0.0027 | 0.3408 | 2.9428 | 0.7385 | 8087.3222 | 33.86 | 9.4056 | 8963.8866 | 37.53 | 10.425 | 11447.884 | 47.93 | 13.3139 | -9
3 | [13 empty] | 8087.3222 | 33.86 | 9.4056 | 8963.8866 | 37.53 | 10.425 | 11447.884 | 47.93 | 13.3139
4 | [13 empty] | 8087.3222 | 33.86 | 9.4056 | 8963.8866 | 37.53 | 10.425 | 11447.884 | 47.93 | 13.3139
5 | [13 empty] | 8087.3222 | 33.86 | 9.4056 | 8963.8866 | 37.53 | 10.425 | 11447.884 | 47.93 | 13.3139
6 | [13 empty] | 8087.3222 | 33.86 | 9.4056 | 8963.8866 | 37.53 | 10.425 | 11447.884 | 47.93 | 13.3139
7 | [13 empty] | 8087.3222 | 33.86 | 9.4056 | 8963.8866 | 37.53 | 10.425 | 11447.884 | 47.93 | 13.3139
8 | 90.8996 | 4.3237 | 1.222 | 0.1364 | 0.225 | 0.0043 | 0.0515 | 0.0403 | 0.0586 | 0.004 | 1.556 | 1.4786 | 0.7433 | 8273.622 | 34.64 | 9.6222 | 9164.5172 | 38.37 | 10.6583 | 11665.2338 | 48.84 | 13.5667 | -8.6
9 | [13 empty] | 8273.622 | 34.64 | 9.6222 | 9164.5172 | 38.37 | 10.6583 | 11665.2338 | 48.84 | 13.5667
10 | [13 empty] | 8273.622 | 34.64 | 9.6222 | 9164.5172 | 38.37 | 10.6583 | 11665.2338 | 48.84 | 13.5667
11 | [13 empty] | 8273.622 | 34.64 | 9.6222 | 9164.5172 | 38.37 | 10.6583 | 11665.2338 | 48.84 | 13.5667
12 | [13 empty] | 8273.622 | 34.64 | 9.6222 | 9164.5172 | 38.37 | 10.6583 | 11665.2338 | 48.84 | 13.5667
13 | [13 empty] | 8273.622 | 34.64 | 9.6222 | 9164.5172 | 38.37 | 10.6583 | 11665.2338 | 48.84 | 13.5667
14 | [13 empty] | 8273.622 | 34.64 | 9.6222 | 9164.5172 | 38.37 | 10.6583 | 11665.2338 | 48.84 | 13.5667
15 | 91.4699 | 4.011 | 1.1876 | 0.1346 | 0.2197 | 0.0041 | 0.0525 | 0.0424 | 0.0707 | 0.0043 | 1.4082 | 1.395 | 0.7396 | 8271.2335 | 34.63 | 9.6194 | 9162.1287 | 38.36 | 10.6556 | 11691.5068 | 48.95 | 13.5972 | -9.5
16 | [13 empty] | 8271.2335 | 34.63 | 9.6194 | 9162.1287 | 38.36 | 10.6556 | 11691.5068 | 48.95 | 13.5972
17 | [13 empty] | 8271.2335 | 34.63 | 9.6194 | 9162.1287 | 38.36 | 10.6556 | 11691.5068 | 48.95 | 13.5972
18 | [13 empty] | 8271.2335 | 34.63 | 9.6194 | 9162.1287 | 38.36 | 10.6556 | 11691.5068 | 48.95 | 13.5972
19 | [13 empty] | 8271.2335 | 34.63 | 9.6194 | 9162.1287 | 38.36 | 10.6556 | 11691.5068 | 48.95 | 13.5972
20 | [13 empty] | 8271.2335 | 34.63 | 9.6194 | 9162.1287 | 38.36 | 10.6556 | 11691.5068 | 48.95 | 13.5972
21 | [13 empty] | 8271.2335 | 34.63 | 9.6194 | 9162.1287 | 38.36 | 10.6556 | 11691.5068 | 48.95 | 13.5972
22 | 91.6045 | 3.9825 | 1.1444 | 0.1271 | 0.2031 | 0.0039 | 0.0456 | 0.0354 | 0.0508 | 0.0049 | 1.3971 | 1.4007 | 0.7376 | 8249.7374 | 34.54 | 9.5944 | 9140.6326 | 38.27 | 10.6306 | 11679.5645 | 48.9 | 13.5833 | -11.1
23 | [13 empty] | 8249.7374 | 34.54 | 9.5944 | 9140.6326 | 38.27 | 10.6306 | 11679.5645 | 48.9 | 13.5833
24 | [13 empty] | 8249.7374 | 34.54 | 9.5944 | 9140.6326 | 38.27 | 10.6306 | 11679.5645 | 48.9 | 13.5833
25 | [13 empty] | 8249.7374 | 34.54 | 9.5944 | 9140.6326 | 38.27 | 10.6306 | 11679.5645 | 48.9 | 13.5833
26 | [13 empty] | 8249.7374 | 34.54 | 9.5944 | 9140.6326 | 38.27 | 10.6306 | 11679.5645 | 48.9 | 13.5833
27 | [13 empty] | 8249.7374 | 34.54 | 9.5944 | 9140.6326 | 38.27 | 10.6306 | 11679.5645 | 48.9 | 13.5833
28 | [13 empty] | 8249.7374 | 34.54 | 9.5944 | 9140.6326 | 38.27 | 10.6306 | 11679.5645 | 48.9 | 13.5833
29 | [13 empty] | 8249.7374 | 34.54 | 9.5944 | 9140.6326 | 38.27 | 10.6306 | 11679.5645 | 48.9 | 13.5833
30 | 91.5006 | 4.0125 | 1.1461 | 0.1326 | 0.2312 | 0.0051 | 0.0526 | 0.0418 | 0.0665 | 0.0048 | 1.4062 | 1.4 | 0.7393 | 8266.4566 | 34.61 | 9.6139 | 9157.3518 | 38.34 | 10.65 | 11689.1183 | 48.94 | 13.5944 | -12.7 |  | 0,0010 | 0,0012 | 0,0000
31
Рівень одоризації відповідає чинним нормативним документам | [13 empty] | 8203.1386 | 34.3449 | 9.5403 | 9089.1135 | 38.0543 | 10.5706
Середньозважене значення теплоти згоряння:
| Начальник Кременчуцького ЛВУМГ | [8 empty] | Кучерук В.М. | [13 empty] | 2018-12-01
|  | Підрозділу підприємства, якому підпорядкована лабораторія | [8 empty] | прізвище | [9 empty] | підпис |  |  | дата
| Начальник ВХАЛ | [8 empty] | Кучерук Н.М. | [13 empty] | 2018-12-01
|  | Лабораторія, де здійснювалось вимірювання газу | [8 empty] | прізвище | [9 empty] | підпис |  |  | дата
| Начальник служби ГВ і М | [8 empty] | Федорець В.І. | [13 empty] | 2018-12-01
|  | Підрозділу, відповідального за облік газу за маршрутом | [8 empty] | прізвище | [9 empty] | підпис |  |  | дата

## додаток
Додаток до Паспорту фізико-хімічних показників природного газу. Маршрут №880
Область | ГРС, прямий споживач | Cередньозважене значення вищої теплоти згоряння
|  | ккал/м³ | МДж/м³ | кВт*год./м³
Маршрут №880 |  | 9089.1135 | 38.0543 | 10.5706
Полтавська | АГНКС-2 Полтава ДККР | 9118.3005 | 38.1765 | 10.6046
Полтавська | Кобеляки ДКК, лінія на місто | 9129.8606 | 38.2249 | 10.618
Полтавська | Ліщинівка ДКК | 9018.4629 | 37.7585 | 10.4885
Полтавська | Мачухи ДКК | 9128.3081 | 38.2184 | 10.6162
Полтавська | Н.Санжари ДКК | 9152.3122 | 38.3189 | 10.6441
Полтавська | С.Маячка ДКК | 9129.168 | 38.222 | 10.6172
Полтавська | лінія на АГНКС ПП Голтвянська | 9115.3149 | 38.164 | 10.6011
Начальник Кременчуцького ЛВУМГ |  | Кучерук В.М. |  |  | 2018-12-01
Підрозділу підприємства, якому підпорядкована лабораторія |  | прізвище |  | підпис | дата
Начальник ВХАЛ |  | Кучерук Н.М. |  |  | 2018-12-01
Лабораторія, де здійснювалось вимірювання газу |  | прізвище |  | підпис | дата
Начальник служби ГВ і М |  | Федорець В.І. |  |  | 2018-12-01
Підрозділу, відповідального за облік газу за маршрутом |  | прізвище |  | підпис | дата