## паспорт
АТ "Укртрансгаз" | [5 empty] | ПАСПОРТ ФІЗИКО-ХІМІЧНИХ ПОКАЗНИКІВ ПРИРОДНОГО ГАЗУ №94 | [18 empty] | Маршрут №94
Філія "УМГ "КИЇВТРАНСГАЗ" | [5 empty] | переданого Диканським ЛВУМГ та прийнятого ПАТ "Полтавагаз"
Диканський п/м Диканське ЛВУМГ
Вимірювальна хіміко-аналітична лабораторія
по газопроводу "Шебелинка-Полтава-Київ" (ШПК)
Свідоцтво № 186-13 чинне до 05.12.2018 р. | [20 empty] | за період з 01.11.2018р. по 30.11.2018р.
Число місяця | Компонентний склад, % мол. | [11 empty] | Фізико-хімічні показники газу обчислені на основі компонентного складу, 101,325 кПа | [9 empty] | Температура точки роси вологи (Р = 3.92 МПа), °С | Температура точки роси вуглеводнів, °С | Масова концентрація сірководню, г/м3 | Масова концентрація меркаптанової сірки, г/м3 | Маса механічних домішок, г/м3
[13 empty] | Густина абсолютна, кг/м3,при 20 ºС, | Температура вимірювання/згоряння при 20/25°С
| метан, С1 | етан, С2 | пропан, С3 | ізо-бутан, і-С4 | н-бутан, н-С4 | нео-пентан, нео-С5 | ізо-пентан, і-С5 | н-пентан, н-С5 | гексани та вищі, С6+ | кисень, О2 | азот, N2 | діоксид вуглецю, CО2 |  | Теплота згоряння нижча |  |  | Теплота згоряння вища |  |  | Число Воббе вище
[14 empty] | ккал/м3 | МДж/м3 | кВт⋅год/м3 | ккал/м3 | МДж/м3 | кВт⋅год/м3 | ккал/м3 | МДж/м3 | кВт⋅год/м3
1 | [13 empty] | 8397.1053 | 35.157 | 9.7658 | 9298.1276 | 38.9294 | 10.8137 | 11792.7297 | 49.3738 | 13.7149
2 | [13 empty] | 8397.1053 | 35.157 | 9.7658 | 9298.1276 | 38.9294 | 10.8137 | 11792.7297 | 49.3738 | 13.7149
3 | [13 empty] | 8397.1053 | 35.157 | 9.7658 | 9298.1276 | 38.9294 | 10.8137 | 11792.7297 | 49.3738 | 13.7149
4 | [13 empty] | 8397.1053 | 35.157 | 9.7658 | 9298.1276 | 38.9294 | 10.8137 | 11792.7297 | 49.3738 | 13.7149
5 | [13 empty] | 8397.1053 | 35.157 | 9.7658 | 9298.1276 | 38.9294 | 10.8137 | 11792.7297 | 49.3738 | 13.7149
6 | 90.7234 | 4.7535 | 1.3236 | 0.1682 | 0.2534 | 0.0049 | 0.0706 | 0.055 | 0.1014 | 0.0021 | 1.2009 | 1.3432 | 0.7468 | 8384.948 | 35.1061 | 9.7517 | 9285.3732 | 38.876 | 10.7989 | 11792.2759 | 49.3719 | 13.7144 | 1.7 | -1.8
7 | [13 empty] | 8384.948 | 35.1061 | 9.7517 | 9285.3732 | 38.876 | 10.7989 | 11792.2759 | 49.3719 | 13.7144
8 | [13 empty] | 8384.948 | 35.1061 | 9.7517 | 9285.3732 | 38.876 | 10.7989 | 11792.2759 | 49.3719 | 13.7144
9 | [13 empty] | 8384.948 | 35.1061 | 9.7517 | 9285.3732 | 38.876 | 10.7989 | 11792.2759 | 49.3719 | 13.7144
10 | [13 empty] | 8384.948 | 35.1061 | 9.7517 | 9285.3732 | 38.876 | 10.7989 | 11792.2759 | 49.3719 | 13.7144
11 | [13 empty] | 8384.948 | 35.1061 | 9.7517 | 9285.3732 | 38.876 | 10.7989 | 11792.2759 | 49.3719 | 13.7144
12 | 90.7751 | 4.7442 | 1.3243 | 0.1683 | 0.2516 | 0.0048 | 0.0689 | 0.0537 | 0.087 | 0.0014 | 1.2563 | 1.2644 | 0.7456 | 8380.8638 | 35.089 | 9.7469 | 9281.0501 | 38.8579 | 10.7939 | 11796.4318 | 49.3893 | 13.7193 | -1.1 | -4.3
13 | [13 empty] | 8380.8638 | 35.089 | 9.7469 | 9281.0501 | 38.8579 | 10.7939 | 11796.4318 | 49.3893 | 13.7193
14 | 93.7554 | 3.3229 | 0.9556 | 0.1247 | 0.1653 | 0.0009 | 0.0395 | 0.0311 | 0.0702 | 0.0016 | 0.7731 | 0.7596 | 0.7205 | 8281.8383 | 34.6744 | 9.6318 | 9178.0359 | 38.4266 | 10.6741 | 11866.748 | 49.6837 | 13.801 | -4.5 | -7
15 | [13 empty] | 8281.8383 | 34.6744 | 9.6318 | 9178.0359 | 38.4266 | 10.6741 | 11866.748 | 49.6837 | 13.801
16 | [13 empty] | 8281.8383 | 34.6744 | 9.6318 | 9178.0359 | 38.4266 | 10.6741 | 11866.748 | 49.6837 | 13.801
17 | [13 empty] | 8281.8383 | 34.6744 | 9.6318 | 9178.0359 | 38.4266 | 10.6741 | 11866.748 | 49.6837 | 13.801
18 | [13 empty] | 8281.8383 | 34.6744 | 9.6318 | 9178.0359 | 38.4266 | 10.6741 | 11866.748 | 49.6837 | 13.801
19 | [13 empty] | 8281.8383 | 34.6744 | 9.6318 | 9178.0359 | 38.4266 | 10.6741 | 11866.748 | 49.6837 | 13.801
20 | 92.8468 | 3.6606 | 1.0908 | 0.144 | 0.1923 | 0.0011 | 0.0465 | 0.0357 | 0.0538 | 0.0042 | 0.9403 | 0.9838 | 0.7281 | 8294.7837 | 34.7286 | 9.6468 | 9190.6947 | 38.4796 | 10.6888 | 11820.4836 | 49.49 | 13.7472 | -3.8 | -2.8
21 | [13 empty] | 8294.7837 | 34.7286 | 9.6468 | 9190.6947 | 38.4796 | 10.6888 | 11820.4836 | 49.49 | 13.7472
22 | [13 empty] | 8294.7837 | 34.7286 | 9.6468 | 9190.6947 | 38.4796 | 10.6888 | 11820.4836 | 49.49 | 13.7472 |  |  | менше 0,006 | менше 0,02 | відсутні
23 | [13 empty] | 8294.7837 | 34.7286 | 9.6468 | 9190.6947 | 38.4796 | 10.6888 | 11820.4836 | 49.49 | 13.7472
24 | [13 empty] | 8294.7837 | 34.7286 | 9.6468 | 9190.6947 | 38.4796 | 10.6888 | 11820.4836 | 49.49 | 13.7472
25 | [13 empty] | 8294.7837 | 34.7286 | 9.6468 | 9190.6947 | 38.4796 | 10.6888 | 11820.4836 | 49.49 | 13.7472
26 | [13 empty] | 8294.7837 | 34.7286 | 9.6468 | 9190.6947 | 38.4796 | 10.6888 | 11820.4836 | 49.49 | 13.7472
27 | [13 empty] | 8294.7837 | 34.7286 | 9.6468 | 9190.6947 | 38.4796 | 10.6888 | 11820.4836 | 49.49 | 13.7472
28 | 92.9829 | 3.6076 | 1.0857 | 0.1466 | 0.1944 | 0.0027 | 0.0481 | 0.0372 | 0.0567 | 0.0013 | 0.8926 | 0.9441 | 0.7273 | 8300.9698 | 34.7545 | 9.654 | 9197.5973 | 38.5085 | 10.6968 | 11835.9847 | 49.5549 | 13.7653 | -7.5 | -10.6
29 | [13 empty] | 8300.9698 | 34.7545 | 9.654 | 9197.5973 | 38.5085 | 10.6968 | 11835.9847 | 49.5549 | 13.7653
30 | [13 empty] | 8300.9698 | 34.7545 | 9.654 | 9197.5973 | 38.5085 | 10.6968 | 11835.9847 | 49.5549 | 13.7653
31
[14 empty] | 8323.6124 | 34.8493 | 9.6804 | 9221.2192 | 38.6074 | 10.7243
Середньозважене значення теплоти згоряння:
| Головний інженер | [8 empty] | Кішінець О.Д. | [10 empty] | 2018-12-03
|  | Підрозділу підприємства, якому підпорядкована лабораторія | [8 empty] | прізвище | [5 empty] | підпис |  |  |  | дата
| Завідувач ВХАЛ | [8 empty] | Горшковоз О.В. | [10 empty] | 2018-12-03
|  | Лабораторія, де здійснювалось вимірювання газу | [8 empty] | прізвище | [5 empty] | підпис |  |  |  | дата
| Начальник ЛВДС | [8 empty] | Розраєнко М.В. | [10 empty] | 2018-12-03
|  | Підрозділу, відповідального за облік газу за маршрутом | [8 empty] | прізвище | [5 empty] | підпис |  |  |  | дата

## додаток
Додаток до Паспорту фізико-хімічних показників природного газу. Маршрут №94
Область | ГРС, прямий споживач | Cередньозважене значення вищої теплоти згоряння
|  | ккал/м³ | МДж/м³ | кВт*год./м³
Маршрут №94 |  | 9221.2192 | 38.6074 | 10.7243
Полтавська | ГРС Милорадове | 9221.2192 | 38.6074 | 10.7243
Головний інженер |  | Кішінець О.Д. |  |  | 2018-12-03
Підрозділу підприємства, якому підпорядкована лабораторія |  | прізвище |  | підпис | дата
Завідувач ВХАЛ |  | Горшковоз О.В. |  |  | 2018-12-03
Лабораторія, де здійснювалось вимірювання газу |  | прізвище |  | підпис | дата
Начальник ЛВДС |  | Розраєнко М.В. |  |  | 2018-12-03
Підрозділу, відповідального за облік газу за маршрутом |  | прізвище |  | підпис | дата