## паспорт
АТ "Укртрансгаз" | [5 empty] | ПАСПОРТ ФІЗИКО-ХІМІЧНИХ ПОКАЗНИКІВ ПРИРОДНОГО ГАЗУ №95 | [18 empty] | Маршрут №95
Філія "УМГ "КИЇВТРАНСГАЗ" | [5 empty] | переданого Диканським ЛВУМГ та прийнятого ПАТ "Полтавагаз"
Диканський п/м Диканське ЛВУМГ
Вимірювальна хіміко-аналітична лабораторія
по газопроводу "Єфремівка-Диканька-Київ" (ЄДК)
Свідоцтво № 186-13 чинне до 05.12.2018 р. | [20 empty] | за період з 01.11.2018р. по 30.11.2018р.
Число місяця | Компонентний склад, % мол. | [11 empty] | Фізико-хімічні показники газу обчислені на основі компонентного складу, 101,325 кПа | [9 empty] | Температура точки роси вологи (Р = 3.92 МПа), °С | Температура точки роси вуглеводнів, °С | Масова концентрація сірководню, г/м3 | Масова концентрація меркаптанової сірки, г/м3 | Маса механічних домішок, г/м3
[13 empty] | Густина абсолютна, кг/м3,при 20 ºС, | Температура вимірювання/згоряння при 20/25°С
| метан, С1 | етан, С2 | пропан, С3 | ізо-бутан, і-С4 | н-бутан, н-С4 | нео-пентан, нео-С5 | ізо-пентан, і-С5 | н-пентан, н-С5 | гексани та вищі, С6+ | кисень, О2 | азот, N2 | діоксид вуглецю, CО2 |  | Теплота згоряння нижча |  |  | Теплота згоряння вища |  |  | Число Воббе вище
[14 empty] | ккал/м3 | МДж/м3 | кВт⋅год/м3 | ккал/м3 | МДж/м3 | кВт⋅год/м3 | ккал/м3 | МДж/м3 | кВт⋅год/м3
1 | [13 empty] | 8159.382 | 34.1617 | 9.4894 | 9041.1055 | 37.8533 | 10.5148 | 11616.3659 | 48.6354 | 13.5098
2 | [13 empty] | 8159.382 | 34.1617 | 9.4894 | 9041.1055 | 37.8533 | 10.5148 | 11616.3659 | 48.6354 | 13.5098
3 | [13 empty] | 8159.382 | 34.1617 | 9.4894 | 9041.1055 | 37.8533 | 10.5148 | 11616.3659 | 48.6354 | 13.5098
4 | [13 empty] | 8159.382 | 34.1617 | 9.4894 | 9041.1055 | 37.8533 | 10.5148 | 11616.3659 | 48.6354 | 13.5098
5 | 91.2446 | 3.6965 | 0.9857 | 0.134 | 0.2162 | 0.0045 | 0.0588 | 0.0469 | 0.048 | 0.0047 | 3.1443 | 0.416 | 0.7321 | 8160.0746 | 34.1646 | 9.4902 | 9041.2727 | 37.854 | 10.515 | 11596.4461 | 48.552 | 13.4867 | -3 | -7.3
6 | [13 empty] | 8160.0746 | 34.1646 | 9.4902 | 9041.2727 | 37.854 | 10.515 | 11596.4461 | 48.552 | 13.4867
7 | [13 empty] | 8160.0746 | 34.1646 | 9.4902 | 9041.2727 | 37.854 | 10.515 | 11596.4461 | 48.552 | 13.4867
8 | [13 empty] | 8160.0746 | 34.1646 | 9.4902 | 9041.2727 | 37.854 | 10.515 | 11596.4461 | 48.552 | 13.4867
9 | [13 empty] | 8160.0746 | 34.1646 | 9.4902 | 9041.2727 | 37.854 | 10.515 | 11596.4461 | 48.552 | 13.4867
10 | [13 empty] | 8160.0746 | 34.1646 | 9.4902 | 9041.2727 | 37.854 | 10.515 | 11596.4461 | 48.552 | 13.4867
11 | [13 empty] | 8160.0746 | 34.1646 | 9.4902 | 9041.2727 | 37.854 | 10.515 | 11596.4461 | 48.552 | 13.4867
12 | 91.0515 | 3.7868 | 1.0473 | 0.1399 | 0.2246 | 0.0046 | 0.06 | 0.0485 | 0.0495 | 0.0013 | 3.1602 | 0.4258 | 0.7339 | 8175.4085 | 34.2288 | 9.508 | 9057.6336 | 37.9225 | 10.534 | 11603.2771 | 48.5806 | 13.4946 | -12.2 | -13.8
13 | [13 empty] | 8175.4085 | 34.2288 | 9.508 | 9057.6336 | 37.9225 | 10.534 | 11603.2771 | 48.5806 | 13.4946
14 | [13 empty] | 8175.4085 | 34.2288 | 9.508 | 9057.6336 | 37.9225 | 10.534 | 11603.2771 | 48.5806 | 13.4946
15 | [13 empty] | 8175.4085 | 34.2288 | 9.508 | 9057.6336 | 37.9225 | 10.534 | 11603.2771 | 48.5806 | 13.4946
16 | [13 empty] | 8175.4085 | 34.2288 | 9.508 | 9057.6336 | 37.9225 | 10.534 | 11603.2771 | 48.5806 | 13.4946
17 | [13 empty] | 8175.4085 | 34.2288 | 9.508 | 9057.6336 | 37.9225 | 10.534 | 11603.2771 | 48.5806 | 13.4946
18 | [13 empty] | 8175.4085 | 34.2288 | 9.508 | 9057.6336 | 37.9225 | 10.534 | 11603.2771 | 48.5806 | 13.4946
19 | [13 empty] | 8175.4085 | 34.2288 | 9.508 | 9057.6336 | 37.9225 | 10.534 | 11603.2771 | 48.5806 | 13.4946
20 | 91.2393 | 3.7252 | 0.9916 | 0.1343 | 0.221 | 0.0044 | 0.0609 | 0.0505 | 0.0561 | 0.0022 | 3.1047 | 0.4099 | 0.7326 | 8171.3004 | 34.2116 | 9.5032 | 9053.43 | 37.9049 | 10.5291 | 11608.7945 | 48.6037 | 13.501 | -15.6 | -18
21 | [13 empty] | 8171.3004 | 34.2116 | 9.5032 | 9053.43 | 37.9049 | 10.5291 | 11608.7945 | 48.6037 | 13.501
22 | [13 empty] | 8171.3004 | 34.2116 | 9.5032 | 9053.43 | 37.9049 | 10.5291 | 11608.7945 | 48.6037 | 13.501 |  |  | менше 0,006 | менше 0,02 | відсутні
23 | [13 empty] | 8171.3004 | 34.2116 | 9.5032 | 9053.43 | 37.9049 | 10.5291 | 11608.7945 | 48.6037 | 13.501
24 | [13 empty] | 8171.3004 | 34.2116 | 9.5032 | 9053.43 | 37.9049 | 10.5291 | 11608.7945 | 48.6037 | 13.501
25 | [13 empty] | 8171.3004 | 34.2116 | 9.5032 | 9053.43 | 37.9049 | 10.5291 | 11608.7945 | 48.6037 | 13.501
26 | 90.9749 | 3.7607 | 1.0976 | 0.149 | 0.2458 | 0.0049 | 0.0705 | 0.0602 | 0.0974 | 0.001 | 3.1246 | 0.4133 | 0.7365 | 8209.8979 | 34.3732 | 9.5481 | 9094.7264 | 38.0778 | 10.5772 | 11630.3384 | 48.6939 | 13.5261 | -10.6 | -14.9
27 | [13 empty] | 8209.8979 | 34.3732 | 9.5481 | 9094.7264 | 38.0778 | 10.5772 | 11630.3384 | 48.6939 | 13.5261
28 | [13 empty] | 8209.8979 | 34.3732 | 9.5481 | 9094.7264 | 38.0778 | 10.5772 | 11630.3384 | 48.6939 | 13.5261
29 | [13 empty] | 8209.8979 | 34.3732 | 9.5481 | 9094.7264 | 38.0778 | 10.5772 | 11630.3384 | 48.6939 | 13.5261
30 | [13 empty] | 8209.8979 | 34.3732 | 9.5481 | 9094.7264 | 38.0778 | 10.5772 | 11630.3384 | 48.6939 | 13.5261
31
[14 empty] | 8178.1792 | 34.2404 | 9.5112 | 9060.7386 | 37.9355 | 10.5376
Середньозважене значення теплоти згоряння:
| Головний інженер | [8 empty] | Кішінець О.Д. | [10 empty] | 2018-12-03
|  | Підрозділу підприємства, якому підпорядкована лабораторія | [8 empty] | прізвище | [5 empty] | підпис |  |  |  | дата
| Завідувач ВХАЛ | [8 empty] | Горшковоз О.В. | [10 empty] | 2018-12-03
|  | Лабораторія, де здійснювалось вимірювання газу | [8 empty] | прізвище | [5 empty] | підпис |  |  |  | дата
| Начальник ЛВДС | [8 empty] | Розраєнко М.В. | [10 empty] | 2018-12-03
|  | Підрозділу, відповідального за облік газу за маршрутом | [8 empty] | прізвище | [5 empty] | підпис |  |  |  | дата

## додаток
Додаток до Паспорту фізико-хімічних показників природного газу. Маршрут №95
Область | ГРС, прямий споживач | Cередньозважене значення вищої теплоти згоряння
|  | ккал/м³ | МДж/м³ | кВт*год./м³
Маршрут №95 |  | 9060.7386 | 37.9355 | 10.5376
Полтавська | ГРС Степне | 9060.7386 | 37.9355 | 10.5376
Головний інженер |  | Кішінець О.Д. |  |  | 2018-12-03
Підрозділу підприємства, якому підпорядкована лабораторія |  | прізвище |  | підпис | дата
Завідувач ВХАЛ |  | Горшковоз О.В. |  |  | 2018-12-03
Лабораторія, де здійснювалось вимірювання газу |  | прізвище |  | підпис | дата
Начальник ЛВДС |  | Розраєнко М.В. |  |  | 2018-12-03
Підрозділу, відповідального за облік газу за маршрутом |  | прізвище |  | підпис | дата