## паспорт
АТ "Укртрансгаз" | [5 empty] | ПАСПОРТ ФІЗИКО-ХІМІЧНИХ ПОКАЗНИКІВ ПРИРОДНОГО ГАЗУ №97 | [18 empty] | Маршрут №97
Філія "УМГ "КИЇВТРАНСГАЗ" | [5 empty] | переданого Диканським ЛВУМГ та прийнятого ПАТ "Полтавагаз"
Диканський п/м Диканське ЛВУМГ
Вимірювальна хіміко-аналітична лабораторія
по газопроводу "Шебелинка-Полтава-Київ" (ШПК)
Свідоцтво № 186-13 чинне до 05.12.2018 р. | [20 empty] | за період з 01.11.2018р. по 30.11.2018р.
Число місяця | Компонентний склад, % мол. | [11 empty] | Фізико-хімічні показники газу обчислені на основі компонентного складу, 101,325 кПа | [9 empty] | Температура точки роси вологи (Р = 3.92 МПа), °С | Температура точки роси вуглеводнів, °С | Масова концентрація сірководню, г/м3 | Масова концентрація меркаптанової сірки, г/м3 | Маса механічних домішок, г/м3
[13 empty] | Густина абсолютна, кг/м3,при 20 ºС, | Температура вимірювання/згоряння при 20/25°С
| метан, С1 | етан, С2 | пропан, С3 | ізо-бутан, і-С4 | н-бутан, н-С4 | нео-пентан, нео-С5 | ізо-пентан, і-С5 | н-пентан, н-С5 | гексани та вищі, С6+ | кисень, О2 | азот, N2 | діоксид вуглецю, CО2 |  | Теплота згоряння нижча |  |  | Теплота згоряння вища |  |  | Число Воббе вище
[14 empty] | ккал/м3 | МДж/м3 | кВт⋅год/м3 | ккал/м3 | МДж/м3 | кВт⋅год/м3 | ккал/м3 | МДж/м3 | кВт⋅год/м3
1 | [13 empty] | 8240.1836 | 34.5 | 9.5833 | 9126.3018 | 38.21 | 10.6139 | 11650.903 | 48.78 | 13.55
2 | [13 empty] | 8240.1836 | 34.5 | 9.5833 | 9126.3018 | 38.21 | 10.6139 | 11650.903 | 48.78 | 13.55
3 | [13 empty] | 8240.1836 | 34.5 | 9.5833 | 9126.3018 | 38.21 | 10.6139 | 11650.903 | 48.78 | 13.55
4 | [13 empty] | 8240.1836 | 34.5 | 9.5833 | 9126.3018 | 38.21 | 10.6139 | 11650.903 | 48.78 | 13.55
5 | [13 empty] | 8240.1836 | 34.5 | 9.5833 | 9126.3018 | 38.21 | 10.6139 | 11650.903 | 48.78 | 13.55
6 | [13 empty] | 8240.1836 | 34.5 | 9.5833 | 9126.3018 | 38.21 | 10.6139 | 11650.903 | 48.78 | 13.55
7 | [13 empty] | 8240.1836 | 34.5 | 9.5833 | 9126.3018 | 38.21 | 10.6139 | 11650.903 | 48.78 | 13.55
8 | [13 empty] | 8240.1836 | 34.5 | 9.5833 | 9126.3018 | 38.21 | 10.6139 | 11650.903 | 48.78 | 13.55
9 | [13 empty] | 8240.1836 | 34.5 | 9.5833 | 9126.3018 | 38.21 | 10.6139 | 11650.903 | 48.78 | 13.55
10 | [13 empty] | 8240.1836 | 34.5 | 9.5833 | 9126.3018 | 38.21 | 10.6139 | 11650.903 | 48.78 | 13.55
11 | [13 empty] | 8240.1836 | 34.5 | 9.5833 | 9126.3018 | 38.21 | 10.6139 | 11650.903 | 48.78 | 13.55
12 | 91.089 | 3.7426 | 1.0327 | 0.1434 | 0.2276 | 0.0049 | 0.0666 | 0.0549 | 0.0738 | 0.0009 | 3.1213 | 0.4423 | 0.7346 | 8184.6996 | 34.2677 | 9.5188 | 9067.6413 | 37.9644 | 10.5457 | 11610.5142 | 48.6109 | 13.503 | -10.3 | -23.5
13 | [13 empty] | 8184.6996 | 34.2677 | 9.5188 | 9067.6413 | 37.9644 | 10.5457 | 11610.5142 | 48.6109 | 13.503
14 | [13 empty] | 8184.6996 | 34.2677 | 9.5188 | 9067.6413 | 37.9644 | 10.5457 | 11610.5142 | 48.6109 | 13.503
15 | [13 empty] | 8184.6996 | 34.2677 | 9.5188 | 9067.6413 | 37.9644 | 10.5457 | 11610.5142 | 48.6109 | 13.503
16 | [13 empty] | 8184.6996 | 34.2677 | 9.5188 | 9067.6413 | 37.9644 | 10.5457 | 11610.5142 | 48.6109 | 13.503
17 | [13 empty] | 8184.6996 | 34.2677 | 9.5188 | 9067.6413 | 37.9644 | 10.5457 | 11610.5142 | 48.6109 | 13.503
18 | [13 empty] | 8184.6996 | 34.2677 | 9.5188 | 9067.6413 | 37.9644 | 10.5457 | 11610.5142 | 48.6109 | 13.503
19 | [13 empty] | 8184.6996 | 34.2677 | 9.5188 | 9067.6413 | 37.9644 | 10.5457 | 11610.5142 | 48.6109 | 13.503
20 | 90.7066 | 3.903 | 1.1736 | 0.1557 | 0.2483 | 0.0047 | 0.0655 | 0.0521 | 0.0535 | 0.0047 | 3.1687 | 0.4635 | 0.7376 | 8205.2643 | 34.3538 | 9.5427 | 9089.4718 | 38.0558 | 10.5711 | 11614.7895 | 48.6288 | 13.508 | -11.7 | -22.8
21 | [13 empty] | 8205.2643 | 34.3538 | 9.5427 | 9089.4718 | 38.0558 | 10.5711 | 11614.7895 | 48.6288 | 13.508
22 | [13 empty] | 8205.2643 | 34.3538 | 9.5427 | 9089.4718 | 38.0558 | 10.5711 | 11614.7895 | 48.6288 | 13.508 |  |  | менше 0,006 | менше 0,02 | відсутні
23 | [13 empty] | 8205.2643 | 34.3538 | 9.5427 | 9089.4718 | 38.0558 | 10.5711 | 11614.7895 | 48.6288 | 13.508
24 | [13 empty] | 8205.2643 | 34.3538 | 9.5427 | 9089.4718 | 38.0558 | 10.5711 | 11614.7895 | 48.6288 | 13.508
25 | [13 empty] | 8205.2643 | 34.3538 | 9.5427 | 9089.4718 | 38.0558 | 10.5711 | 11614.7895 | 48.6288 | 13.508
26 | 90.957 | 3.7746 | 1.0534 | 0.1462 | 0.2373 | 0.0049 | 0.0706 | 0.0594 | 0.0939 | 0.0012 | 3.1767 | 0.4247 | 0.7362 | 8196.833 | 34.3185 | 9.5329 | 9080.539 | 38.0184 | 10.5607 | 11615.0522 | 48.6299 | 13.5083 | -6.3 | -17.6
27 | [13 empty] | 8196.833 | 34.3185 | 9.5329 | 9080.539 | 38.0184 | 10.5607 | 11615.0522 | 48.6299 | 13.5083
28 | [13 empty] | 8196.833 | 34.3185 | 9.5329 | 9080.539 | 38.0184 | 10.5607 | 11615.0522 | 48.6299 | 13.5083
29 | [13 empty] | 8196.833 | 34.3185 | 9.5329 | 9080.539 | 38.0184 | 10.5607 | 11615.0522 | 48.6299 | 13.5083
30 | [13 empty] | 8196.833 | 34.3185 | 9.5329 | 9080.539 | 38.0184 | 10.5607 | 11615.0522 | 48.6299 | 13.5083
31
[14 empty] | 8204.1656 | 34.3492 | 9.5414 | 9088.2537 | 38.0507 | 10.5696
Середньозважене значення теплоти згоряння:
| Головний інженер | [8 empty] | Кішінець О.Д. | [10 empty] | 2018-12-03
|  | Підрозділу підприємства, якому підпорядкована лабораторія | [8 empty] | прізвище | [5 empty] | підпис |  |  |  | дата
| Завідувач ВХАЛ | [8 empty] | Горшковоз О.В. | [10 empty] | 2018-12-03
|  | Лабораторія, де здійснювалось вимірювання газу | [8 empty] | прізвище | [5 empty] | підпис |  |  |  | дата
| Начальник ЛВДС | [8 empty] | Розраєнко М.В. | [10 empty] | 2018-12-03
|  | Підрозділу, відповідального за облік газу за маршрутом | [8 empty] | прізвище | [5 empty] | підпис |  |  |  | дата

## додаток
Додаток до Паспорту фізико-хімічних показників природного газу. Маршрут №97
Область | ГРС, прямий споживач | Cередньозважене значення вищої теплоти згоряння
|  | ккал/м³ | МДж/м³ | кВт*год./м³
Маршрут №97 |  | 9088.2537 | 38.0507 | 10.5696
Полтавська | ГРС Терешки | 9088.2537 | 38.0507 | 10.5696
Головний інженер |  | Кішінець О.Д. |  |  | 2018-12-03
Підрозділу підприємства, якому підпорядкована лабораторія |  | прізвище |  | підпис | дата
Завідувач ВХАЛ |  | Горшковоз О.В. |  |  | 2018-12-03
Лабораторія, де здійснювалось вимірювання газу |  | прізвище |  | підпис | дата
Начальник ЛВДС |  | Розраєнко М.В. |  |  | 2018-12-03
Підрозділу, відповідального за облік газу за маршрутом |  | прізвище |  | підпис | дата