## паспорт
АТ "Укртрансгаз" | [5 empty] | ПАСПОРТ ФІЗИКО-ХІМІЧНИХ ПОКАЗНИКІВ ПРИРОДНОГО ГАЗУ №203 | [18 empty] | Маршрут №203
Філія "УМГ "ЛЬВІВТРАНСГАЗ" | [5 empty] | переданого Рівненським ЛВУМГ та прийнятого ПАТ "Рівнегаз", ПАТ "Рівнеазот", АГНКС ТОВ "Ролшип"
Рівненське ЛВУМГ
Вимірювальна хіміко-аналітична лабораторія
по газопроводу "Турійськ-Луцьк-Рівне"
Свідоцтво № РТ 0031/2015 чинне до 22.04.2020 р. | [20 empty] | за період з 01.11.2018р. по 30.11.2018р.
Число місяця | Компонентний склад, % мол. | [11 empty] | Фізико-хімічні показники газу обчислені на основі компонентного складу, 101,325 кПа | [9 empty] | Температура точки роси вологи (Р = 3.92 МПа), °С | Температура точки роси вуглеводнів, °С | Масова концентрація сірководню, г/м3 | Масова концентрація меркаптанової сірки, г/м3 | Маса механічних домішок, г/м3
[13 empty] | Густина абсолютна, кг/м3,при 20 ºС, | Температура вимірювання/згоряння при 20/25°С
| метан, С1 | етан, С2 | пропан, С3 | ізо-бутан, і-С4 | н-бутан, н-С4 | нео-пентан, нео-С5 | ізо-пентан, і-С5 | н-пентан, н-С5 | гексани та вищі, С6+ | кисень, О2 | азот, N2 | діоксид вуглецю, CО2 |  | Теплота згоряння нижча |  |  | Теплота згоряння вища |  |  | Число Воббе вище
[14 empty] | ккал/м3 | МДж/м3 | кВт⋅год/м3 | ккал/м3 | МДж/м3 | кВт⋅год/м3 | ккал/м3 | МДж/м3 | кВт⋅год/м3
1 | 89.7665 | 4.9365 | 1.1451 | 0.1274 | 0.1953 | 0.0017 | 0.0532 | 0.0415 | 0.0719 | 0 | 1.7156 | 1.9453 | 0.7522 | 8252.1258 | 34.55 | 9.5972 | 9135.8557 | 38.25 | 10.625 | 11560.1416 | 48.4 | 13.4444
2 | 89.6392 | 4.9943 | 1.1595 | 0.1281 | 0.1977 | 0.0019 | 0.0538 | 0.042 | 0.0725 | 0 | 1.7338 | 1.9772 | 0.7533 | 8254.5143 | 34.56 | 9.6 | 9138.2441 | 38.26 | 10.6278 | 11555.3646 | 48.38 | 13.4389 | -3.3 | -7.5
3 | [13 empty] | 8254.5143 | 34.56 | 9.6 | 9138.2441 | 38.26 | 10.6278 | 11555.3646 | 48.38 | 13.4389
4 | [13 empty] | 8254.5143 | 34.56 | 9.6 | 9138.2441 | 38.26 | 10.6278 | 11555.3646 | 48.38 | 13.4389
5 | 89.8805 | 4.8975 | 1.138 | 0.1269 | 0.1938 | 0.0017 | 0.0527 | 0.0409 | 0.0735 | 0 | 1.6912 | 1.9033 | 0.7513 | 8254.5143 | 34.56 | 9.6 | 9138.2441 | 38.26 | 10.6278 | 11569.6954 | 48.44 | 13.4556
6 | 89.9912 | 4.8542 | 1.122 | 0.1257 | 0.1911 | 0.0017 | 0.0529 | 0.042 | 0.0688 | 0 | 1.6764 | 1.874 | 0.7502 | 8249.7374 | 34.54 | 9.5944 | 9133.4672 | 38.24 | 10.6222 | 11574.4723 | 48.46 | 13.4611
7 | 89.8451 | 4.9116 | 1.1257 | 0.1247 | 0.19 | 0.0021 | 0.0529 | 0.0419 | 0.069 | 0 | 1.7302 | 1.9068 | 0.7512 | 8247.3489 | 34.53 | 9.5917 | 9131.0788 | 38.23 | 10.6194 | 11562.53 | 48.41 | 13.4472
8 | 89.9739 | 4.8469 | 1.1198 | 0.1243 | 0.1879 | 0.0019 | 0.0517 | 0.0408 | 0.0665 | 0 | 1.6917 | 1.8946 | 0.7503 | 8244.9605 | 34.52 | 9.5889 | 9128.6903 | 38.22 | 10.6167 | 11564.9185 | 48.42 | 13.45
9 | 90.2975 | 4.7014 | 1.0953 | 0.1238 | 0.1847 | 0.0014 | 0.0514 | 0.0406 | 0.0683 | 0 | 1.6311 | 1.8045 | 0.7477 | 8244.9605 | 34.52 | 9.5889 | 9128.6903 | 38.22 | 10.6167 | 11584.0262 | 48.5 | 13.4722
10 | [13 empty] | 8244.9605 | 34.52 | 9.5889 | 9128.6903 | 38.22 | 10.6167 | 11584.0262 | 48.5 | 13.4722
11 | [13 empty] | 8244.9605 | 34.52 | 9.5889 | 9128.6903 | 38.22 | 10.6167 | 11584.0262 | 48.5 | 13.4722
12 | 89.7598 | 4.9032 | 1.1595 | 0.13 | 0.2011 | 0.0018 | 0.0537 | 0.0417 | 0.0711 | 0 | 1.7269 | 1.9512 | 0.7524 | 8252.1258 | 34.55 | 9.5972 | 9135.8557 | 38.25 | 10.625 | 11557.7531 | 48.39 | 13.4417
13 | 89.837 | 4.8754 | 1.1505 | 0.1285 | 0.1975 | 0.0016 | 0.0523 | 0.0405 | 0.0689 | 0 | 1.6992 | 1.9486 | 0.7518 | 8249.7374 | 34.54 | 9.5944 | 9131.0788 | 38.23 | 10.6194 | 11560.1416 | 48.4 | 13.4444
14 | [13 empty] | 8249.7374 | 34.54 | 9.5944 | 9131.0788 | 38.23 | 10.6194 | 11560.1416 | 48.4 | 13.4444
15 | 89.6116 | 4.984 | 1.1512 | 0.1281 | 0.1976 | 0.0016 | 0.0525 | 0.0405 | 0.0692 | 0 | 1.7293 | 2.0344 | 0.7536 | 8247.3489 | 34.53 | 9.5917 | 9128.6903 | 38.22 | 10.6167 | 11541.0339 | 48.32 | 13.4222
16 | 89.5757 | 5.0028 | 1.1475 | 0.1277 | 0.1965 | 0.0017 | 0.0523 | 0.0419 | 0.0694 | 0 | 1.7289 | 2.0556 | 0.7539 | 8244.9605 | 34.52 | 9.5889 | 9128.6903 | 38.22 | 10.6167 | 11538.6454 | 48.31 | 13.4194
17 | [13 empty] | 8244.9605 | 34.52 | 9.5889 | 9128.6903 | 38.22 | 10.6167 | 11538.6454 | 48.31 | 13.4194
18 | [13 empty] | 8244.9605 | 34.52 | 9.5889 | 9128.6903 | 38.22 | 10.6167 | 11538.6454 | 48.31 | 13.4194
19 | [13 empty] | 8244.9605 | 34.52 | 9.5889 | 9128.6903 | 38.22 | 10.6167 | 11538.6454 | 48.31 | 13.4194
20 | 89.5591 | 5.0354 | 1.1134 | 0.1214 | 0.1844 | 0.0018 | 0.0494 | 0.039 | 0.0644 | 0 | 1.6884 | 2.1433 | 0.7539 | 8233.0182 | 34.47 | 9.575 | 9114.3595 | 38.16 | 10.6 | 11521.9262 | 48.24 | 13.4
21 | 89.5855 | 5.0245 | 1.1086 | 0.1215 | 0.185 | 0.002 | 0.0498 | 0.0394 | 0.0641 | 0 | 1.6976 | 2.122 | 0.7536 | 8233.0182 | 34.47 | 9.575 | 9114.3595 | 38.16 | 10.6 | 11524.3147 | 48.25 | 13.4028
22 | 89.9747 | 4.8414 | 1.0824 | 0.1205 | 0.1802 | 0.0017 | 0.0484 | 0.0382 | 0.0639 | 0 | 1.6481 | 2.0005 | 0.7504 | 8230.6297 | 34.46 | 9.5722 | 9111.9711 | 38.15 | 10.5972 | 11545.8108 | 48.34 | 13.4278
23 | [13 empty] | 8230.6297 | 34.46 | 9.5722 | 9111.9711 | 38.15 | 10.5972 | 11545.8108 | 48.34 | 13.4278 |  |  | <0.0001 | <0.0001 | не виявл.
24 | [13 empty] | 8230.6297 | 34.46 | 9.5722 | 9111.9711 | 38.15 | 10.5972 | 11545.8108 | 48.34 | 13.4278
25 | [13 empty] | 8230.6297 | 34.46 | 9.5722 | 9111.9711 | 38.15 | 10.5972 | 11545.8108 | 48.34 | 13.4278
26 | 90.9122 | 4.4229 | 1.0311 | 0.1188 | 0.169 | 0.0009 | 0.0447 | 0.0353 | 0.0566 | 0 | 1.4995 | 1.709 | 0.7425 | 8225.8528 | 34.44 | 9.5667 | 9109.5826 | 38.14 | 10.5944 | 11600.7454 | 48.57 | 13.4917
27 | 90.9264 | 4.4211 | 1.0292 | 0.1187 | 0.1687 | 0.0009 | 0.0445 | 0.035 | 0.0558 | 0 | 1.4972 | 1.7025 | 0.7424 | 8225.8528 | 34.44 | 9.5667 | 9109.5826 | 38.14 | 10.5944 | 11603.1338 | 48.58 | 13.4944
28 | 91.1758 | 4.3157 | 1.0155 | 0.1184 | 0.1661 | 0.0007 | 0.0436 | 0.0344 | 0.0547 | 0 | 1.4641 | 1.611 | 0.7402 | 8225.8528 | 34.44 | 9.5667 | 9109.5826 | 38.14 | 10.5944 | 11619.853 | 48.65 | 13.5139
29 | 91.2938 | 4.2633 | 1.0057 | 0.1172 | 0.1636 | 0.0005 | 0.0431 | 0.0331 | 0.053 | 0 | 1.4459 | 1.5808 | 0.7392 | 8223.4643 | 34.43 | 9.5639 | 9107.1942 | 38.13 | 10.5917 | 11624.63 | 48.67 | 13.5194
30 | 91.2449 | 4.2896 | 1.0078 | 0.1171 | 0.1639 | 0.0005 | 0.043 | 0.0324 | 0.0524 | 0 | 1.4511 | 1.5973 | 0.7396 | 8223.4643 | 34.43 | 9.5639 | 9107.1942 | 38.13 | 10.5917 | 11622.2415 | 48.66 | 13.5167
31
Рівень одоризації відповідає чинним нормативним документам | [13 empty] | 8238.5116 | 34.493 | 9.5814 | 9121.4294 | 38.1896 | 10.6082
Середньозважене значення теплоти згоряння:
| Начальник Рівненського ЛВУМГ | [8 empty] | Олійник І.Я. | [10 empty] | 2018-12-01
|  | Підрозділу підприємства, якому підпорядкована лабораторія | [8 empty] | прізвище | [5 empty] | підпис |  |  |  | дата
| Хімік ВХАЛ | [8 empty] | Шевчук М.О. | [10 empty] | 2018-12-01
|  | Лабораторія, де здійснювалось вимірювання газу | [8 empty] | прізвище | [5 empty] | підпис |  |  |  | дата
| Начальник служби ГВ і М | [8 empty] | Кузьмін А.Б. | [10 empty] | 2018-12-01
|  | Підрозділу, відповідального за облік газу за маршрутом | [8 empty] | прізвище | [5 empty] | підпис |  |  |  | дата

## додаток
Додаток до Паспорту фізико-хімічних показників природного газу. Маршрут №203
Область | ГРС, прямий споживач | Cередньозважене значення вищої теплоти згоряння
|  | ккал/м³ | МДж/м³ | кВт*год./м³
Маршрут №203 |  | 9121.4294 | 38.1896 | 10.6082
Рівненська | Азот (АГНКС ТОВ "Ролшип") | 9123.9134 | 38.2 | 10.6111
Рівненська | Азот (ПАТ "Рівнеазот")/ ВО "Азот" (ВАТ "Рівнеазот") | 9123.6745 | 38.199 | 10.6108
Рівненська | Азот (с.Зоря)/ ВО "Азот" (Зоря) | 9121.1428 | 38.1884 | 10.6079
Рівненська | Азот (с.Оржів)/ ВО "Азот" (Оржівський ДОК) | 9123.0297 | 38.1963 | 10.6101
Рівненська | ГРС Азот, лінія ПАТ "Рівнеазот" БПГ | 0 | 0 | 0
Рівненська | Деражне | 9120.2352 | 38.1846 | 10.6068
Рівненська | Тинне (м.Рівне) /Рівне-2 | 9114.3595 | 38.16 | 10.6
Начальник Рівненського ЛВУМГ |  | Олійник І.Я. |  |  | 2018-12-01
Підрозділу підприємства, якому підпорядкована лабораторія |  | прізвище |  | підпис | дата
Хімік ВХАЛ |  | Шевчук М.О. |  |  | 2018-12-01
Лабораторія, де здійснювалось вимірювання газу |  | прізвище |  | підпис | дата
Начальник служби ГВ і М |  | Кузьмін А.Б. |  |  | 2018-12-01
Підрозділу, відповідального за облік газу за маршрутом |  | прізвище |  | підпис | дата