## паспорт
АТ "Укртрансгаз" | [5 empty] | ПАСПОРТ ФІЗИКО-ХІМІЧНИХ ПОКАЗНИКІВ ПРИРОДНОГО ГАЗУ №801 | [18 empty] | Маршрут №801
Філія "УМГ "ЧЕРКАСИТРАНСГАЗ" | [5 empty] | переданого Барським ЛВУМГ та прийнятого ПАТ "Тернопільгаз", ПАТ "Хмельницькгаз"
Гусятинський п/м Барське ЛВУМГ
Вимірювальна хіміко-аналітична лабораторія
по газопроводу "Союз"
Свідоцтво № РХ-0089/18 від 06.06.18р. чинне до 05.06.21 р. | [20 empty] | за період з 01.11.2018р. по 30.11.2018р.
Число місяця | Компонентний склад, % мол. | [11 empty] | Фізико-хімічні показники газу обчислені на основі компонентного складу, 101,325 кПа | [9 empty] | Температура точки роси вологи (Р = 3.92 МПа), °С | Температура точки роси вуглеводнів, °С | Масова концентрація сірководню, г/м3 | Масова концентрація меркаптанової сірки, г/м3 | Маса механічних домішок, г/м3
[13 empty] | Густина абсолютна, кг/м3,при 20 ºС, | Температура вимірювання/згоряння при 20/25°С
| метан, С1 | етан, С2 | пропан, С3 | ізо-бутан, і-С4 | н-бутан, н-С4 | нео-пентан, нео-С5 | ізо-пентан, і-С5 | н-пентан, н-С5 | гексани та вищі, С6+ | кисень, О2 | азот, N2 | діоксид вуглецю, CО2 |  | Теплота згоряння нижча |  |  | Теплота згоряння вища |  |  | Число Воббе вище
[14 empty] | ккал/м3 | МДж/м3 | кВт⋅год/м3 | ккал/м3 | МДж/м3 | кВт⋅год/м3 | ккал/м3 | МДж/м3 | кВт⋅год/м3
1 | 96.1558 | 2.064 | 0.6303 | 0.0981 | 0.0949 | 0.0013 | 0.018 | 0.0124 | 0.0091 | 0.0044 | 0.7514 | 0.1603 | 0.6978 | 8163.7529 | 34.18 | 9.4944 | 9049.8712 | 37.89 | 10.525 | 11889.7489 | 49.78 | 13.8278 | -18.5
2 | 96.1234 | 2.0995 | 0.644 | 0.101 | 0.0983 | 0.0013 | 0.0187 | 0.0133 | 0.0102 | 0.0038 | 0.7222 | 0.1643 | 0.6982 | 8173.3067 | 34.22 | 9.5056 | 9059.425 | 37.93 | 10.5361 | 11899.3027 | 49.82 | 13.8389 | -18.3
3 | [13 empty] | 8173.3067 | 34.22 | 9.5056 | 9059.425 | 37.93 | 10.5361 | 11899.3027 | 49.82 | 13.8389
4 | [13 empty] | 8173.3067 | 34.22 | 9.5056 | 9059.425 | 37.93 | 10.5361 | 11899.3027 | 49.82 | 13.8389
5 | 96.2013 | 2.0607 | 0.6341 | 0.0995 | 0.0965 | 0.0014 | 0.0186 | 0.013 | 0.01 | 0.0041 | 0.7015 | 0.1593 | 0.6976 | 8170.9182 | 34.21 | 9.5028 | 9057.0365 | 37.92 | 10.5333 | 11899.3027 | 49.82 | 13.8389 | -19.5
6 | 96.4088 | 1.9239 | 0.5853 | 0.0913 | 0.0882 | 0.0013 | 0.0168 | 0.0118 | 0.0091 | 0.0043 | 0.7158 | 0.1434 | 0.6957 | 8151.8106 | 34.13 | 9.4806 | 9035.5404 | 37.83 | 10.5083 | 11889.7489 | 49.78 | 13.8278 | -18.4
7 | 96.3979 | 1.9327 | 0.5875 | 0.0905 | 0.0873 | 0.0013 | 0.0166 | 0.0117 | 0.009 | 0.0038 | 0.7161 | 0.1456 | 0.6958 | 8151.8106 | 34.13 | 9.4806 | 9037.9289 | 37.84 | 10.5111 | 11889.7489 | 49.78 | 13.8278 | -19.4
8 | 96.4396 | 1.8965 | 0.5742 | 0.0878 | 0.085 | 0.0013 | 0.0161 | 0.0111 | 0.0089 | 0.0042 | 0.7308 | 0.1445 | 0.6954 | 8144.6452 | 34.1 | 9.4722 | 9030.7635 | 37.81 | 10.5028 | 11884.972 | 49.76 | 13.8222 | -19.9
9 | 96.426 | 1.9073 | 0.58 | 0.0886 | 0.0855 | 0.0012 | 0.0161 | 0.0109 | 0.008 | 0.004 | 0.7297 | 0.1427 | 0.6955 | 8147.0336 | 34.11 | 9.475 | 9030.7635 | 37.81 | 10.5028 | 11884.972 | 49.76 | 13.8222 | -19
10 | [13 empty] | 8147.0336 | 34.11 | 9.475 | 9030.7635 | 37.81 | 10.5028 | 11884.972 | 49.76 | 13.8222
11 | [13 empty] | 8147.0336 | 34.11 | 9.475 | 9030.7635 | 37.81 | 10.5028 | 11884.972 | 49.76 | 13.8222
12 | 96.4103 | 1.9132 | 0.5831 | 0.0904 | 0.088 | 0.0013 | 0.017 | 0.0118 | 0.0092 | 0.0044 | 0.728 | 0.1433 | 0.6957 | 8149.4221 | 34.12 | 9.4778 | 9033.1519 | 37.82 | 10.5056 | 11887.3604 | 49.77 | 13.825 | -17.6
13 | 96.4392 | 1.8956 | 0.5748 | 0.0894 | 0.087 | 0.0012 | 0.0169 | 0.0117 | 0.0095 | 0.0044 | 0.728 | 0.1423 | 0.6955 | 8147.0336 | 34.11 | 9.475 | 9030.7635 | 37.81 | 10.5028 | 11884.972 | 49.76 | 13.8222 | -17.9
14 | 96.4703 | 1.8822 | 0.5665 | 0.0876 | 0.085 | 0.0012 | 0.0165 | 0.0113 | 0.0083 | 0.0042 | 0.7267 | 0.1402 | 0.6951 | 8144.6452 | 34.1 | 9.4722 | 9028.375 | 37.8 | 10.5 | 11884.972 | 49.76 | 13.8222 | -17.5
15 | 96.4232 | 1.9198 | 0.5851 | 0.0909 | 0.0883 | 0.0012 | 0.0169 | 0.0117 | 0.0091 | 0.004 | 0.7075 | 0.1423 | 0.6957 | 8151.8106 | 34.13 | 9.4806 | 9037.9289 | 37.84 | 10.5111 | 11892.1374 | 49.79 | 13.8306 | -18.4
16 | 96.4554 | 1.8847 | 0.575 | 0.0889 | 0.0864 | 0.0012 | 0.0165 | 0.0116 | 0.0091 | 0.006 | 0.7266 | 0.1386 | 0.6953 | 8147.0336 | 34.11 | 9.475 | 9030.7635 | 37.81 | 10.5028 | 11884.972 | 49.76 | 13.8222 | -19.2
17 | [13 empty] | 8147.0336 | 34.11 | 9.475 | 9030.7635 | 37.81 | 10.5028 | 11884.972 | 49.76 | 13.8222
18 | [13 empty] | 8147.0336 | 34.11 | 9.475 | 9030.7635 | 37.81 | 10.5028 | 11884.972 | 49.76 | 13.8222
19 | 96.4677 | 1.8798 | 0.5682 | 0.087 | 0.084 | 0.0012 | 0.0159 | 0.0113 | 0.0089 | 0.0048 | 0.7314 | 0.1398 | 0.6951 | 8144.6452 | 34.1 | 9.4722 | 9028.375 | 37.8 | 10.5 | 11882.5835 | 49.75 | 13.8194 | -19.1
20 | 96.4312 | 1.9036 | 0.5764 | 0.0893 | 0.0869 | 0.0013 | 0.0165 | 0.0116 | 0.0093 | 0.0039 | 0.7278 | 0.1422 | 0.6955 | 8147.0336 | 34.11 | 9.475 | 9033.1519 | 37.82 | 10.5056 | 11887.3604 | 49.77 | 13.825 | -19.3
21 | 96.4413 | 1.8966 | 0.5738 | 0.0884 | 0.0859 | 0.0013 | 0.0163 | 0.0116 | 0.0092 | 0.0039 | 0.7304 | 0.1413 | 0.6954 | 8147.0336 | 34.11 | 9.475 | 9030.7635 | 37.81 | 10.5028 | 11884.972 | 49.76 | 13.8222 | -18.4
22 | 96.4132 | 1.9142 | 0.5768 | 0.0887 | 0.0858 | 0.0013 | 0.0162 | 0.0113 | 0.0089 | 0.0046 | 0.7355 | 0.1435 | 0.6956 | 8147.0336 | 34.11 | 9.475 | 9030.7635 | 37.81 | 10.5028 | 11884.972 | 49.76 | 13.8222 | -19
23 | 96.4303 | 1.9002 | 0.5715 | 0.088 | 0.0854 | 0.0012 | 0.0164 | 0.0115 | 0.0092 | 0.0048 | 0.739 | 0.1425 | 0.6954 | 8144.6452 | 34.1 | 9.4722 | 9030.7635 | 37.81 | 10.5028 | 11882.5835 | 49.75 | 13.8194 | -18.7
24 | [13 empty] | 8144.6452 | 34.1 | 9.4722 | 9030.7635 | 37.81 | 10.5028 | 11882.5835 | 49.75 | 13.8194
25 | [13 empty] | 8144.6452 | 34.1 | 9.4722 | 9030.7635 | 37.81 | 10.5028 | 11882.5835 | 49.75 | 13.8194
26 | 96.3598 | 1.9151 | 0.5727 | 0.0883 | 0.0861 | 0.0012 | 0.0167 | 0.0117 | 0.0095 | 0.0088 | 0.7801 | 0.15 | 0.6959 | 8142.2567 | 34.09 | 9.4694 | 9025.9866 | 37.79 | 10.4972 | 11875.4181 | 49.72 | 13.8111 | -17.9
27 | 96.3588 | 1.931 | 0.5806 | 0.0893 | 0.0868 | 0.0012 | 0.0165 | 0.012 | 0.0095 | 0.0054 | 0.7592 | 0.1497 | 0.696 | 8147.0336 | 34.11 | 9.475 | 9030.7635 | 37.81 | 10.5028 | 11880.1951 | 49.74 | 13.8167 | -18.7
28 | 95.8925 | 2.2437 | 0.6914 | 0.1068 | 0.1034 | 0.0013 | 0.0193 | 0.0133 | 0.0103 | 0.0099 | 0.731 | 0.1771 | 0.7 | 8187.6375 | 34.28 | 9.5222 | 9073.7557 | 37.99 | 10.5528 | 11904.0797 | 49.84 | 13.8444 | -20.5
29 | 96.0301 | 2.1545 | 0.6643 | 0.103 | 0.0999 | 0.0014 | 0.0189 | 0.013 | 0.0106 | 0.0045 | 0.7323 | 0.1675 | 0.6989 | 8178.0836 | 34.24 | 9.5111 | 9064.2019 | 37.95 | 10.5417 | 11899.3027 | 49.82 | 13.8389 | -20.5 |  | 0 | 0 | 0
30 | 96.0918 | 2.1186 | 0.6527 | 0.1006 | 0.097 | 0.0014 | 0.0182 | 0.0126 | 0.0099 | 0.0048 | 0.7275 | 0.1649 | 0.6984 | 8173.3067 | 34.22 | 9.5056 | 9059.425 | 37.93 | 10.5361 | 11896.9143 | 49.81 | 13.8361 | -20.3
31
Рівень одоризації відповідає чинним нормативним документам | [13 empty] | 8154.2946 | 34.1404 | 9.4834 | 9039.2425 | 37.8455 | 10.5126
Середньозважене значення теплоти згоряння:
| Начальник Гусятинської ГКС | [8 empty] | Ільницький Р.О. | [10 empty] | 2018-12-03
|  | Підрозділу підприємства, якому підпорядкована лабораторія | [8 empty] | прізвище | [5 empty] | підпис |  |  |  | дата
| Начальник ВХАЛ Гусятинського п/м | [8 empty] | Цибенко М.Р. | [10 empty] | 2018-12-03
|  | Лабораторія, де здійснювалось вимірювання газу | [8 empty] | прізвище | [5 empty] | підпис |  |  |  | дата
| Провідний інженер ДАВ і ТМ | [8 empty] | Пиріг І.І. | [10 empty] | 2018-12-03
|  | Підрозділу, відповідального за облік газу за маршрутом | [8 empty] | прізвище | [5 empty] | підпис |  |  |  | дата

## додаток
Додаток до Паспорту фізико-хімічних показників природного газу. Маршрут №801
Область | ГРС, прямий споживач | Cередньозважене значення вищої теплоти згоряння
|  | ккал/м³ | МДж/м³ | кВт*год./м³
Маршрут №801 |  | 9039.2425 | 37.8455 | 10.5126
Тернопільська | Гусятин (Суходіл) С | 9039.4097 | 37.8462 | 10.5128
Хмельницька | Віньківці С | 9038.8604 | 37.8439 | 10.5122
Хмельницька | Дашківці С | 9039.0275 | 37.8446 | 10.5124
Хмельницька | Деражня С | 9039.1947 | 37.8453 | 10.5126
Хмельницька | Лісоводи С | 9038.8604 | 37.8439 | 10.5122
Хмельницька | Левада С | 9039.0514 | 37.8447 | 10.5124
Хмельницька | Н.Ушиця С | 9039.0753 | 37.8448 | 10.5124
Хмельницька | Чемерівці С | 9039.8874 | 37.8482 | 10.5134
Начальник Гусятинської ГКС |  | Ільницький Р.О. |  |  | 2018-12-03
Підрозділу підприємства, якому підпорядкована лабораторія |  | прізвище |  | підпис | дата
Начальник ВХАЛ Гусятинського п/м |  | Цибенко М.Р. |  |  | 2018-12-03
Лабораторія, де здійснювалось вимірювання газу |  | прізвище |  | підпис | дата
Провідний інженер ДАВ і ТМ |  | Пиріг І.І. |  |  | 2018-12-03
Підрозділу, відповідального за облік газу за маршрутом |  | прізвище |  | підпис | дата