## паспорт
АТ "Укртрансгаз" | [5 empty] | ПАСПОРТ ФІЗИКО-ХІМІЧНИХ ПОКАЗНИКІВ ПРИРОДНОГО ГАЗУ №131 | [18 empty] | Маршрут №131
Філія "УМГ "КИЇВТРАНСГАЗ" | [5 empty] | переданого Диканським ЛВУМГ та прийнятого ПАТ "Харківгаз"
Решетилівський п/м Диканське ЛВУМГ
Вимірювальна хіміко-аналітична лабораторія
по газопроводу "Шебелинка-Диканька-Київ" (ШДК)
Свідоцтво № 123/15 чинне до 31.12.2018 р. | [20 empty] | за період з 01.11.2018р. по 30.11.2018р.
Число місяця | Компонентний склад, % мол. | [11 empty] | Фізико-хімічні показники газу обчислені на основі компонентного складу, 101,325 кПа | [9 empty] | Температура точки роси вологи (Р = 3.92 МПа), °С | Температура точки роси вуглеводнів, °С | Масова концентрація сірководню, г/м3 | Масова концентрація меркаптанової сірки, г/м3 | Маса механічних домішок, г/м3
[13 empty] | Густина абсолютна, кг/м3,при 20 ºС, | Температура вимірювання/згоряння при 20/25°С
| метан, С1 | етан, С2 | пропан, С3 | ізо-бутан, і-С4 | н-бутан, н-С4 | нео-пентан, нео-С5 | ізо-пентан, і-С5 | н-пентан, н-С5 | гексани та вищі, С6+ | кисень, О2 | азот, N2 | діоксид вуглецю, CО2 |  | Теплота згоряння нижча |  |  | Теплота згоряння вища |  |  | Число Воббе вище
[14 empty] | ккал/м3 | МДж/м3 | кВт⋅год/м3 | ккал/м3 | МДж/м3 | кВт⋅год/м3 | ккал/м3 | МДж/м3 | кВт⋅год/м3
1 | [13 empty] | 8431.2603 | 35.3 | 9.8056 | 9326.9324 | 39.05 | 10.8472 | 11705.8376 | 49.01 | 13.6139
2 | [13 empty] | 8431.2603 | 35.3 | 9.8056 | 9326.9324 | 39.05 | 10.8472 | 11705.8376 | 49.01 | 13.6139
3 | [13 empty] | 8431.2603 | 35.3 | 9.8056 | 9326.9324 | 39.05 | 10.8472 | 11705.8376 | 49.01 | 13.6139
4 | [13 empty] | 8431.2603 | 35.3 | 9.8056 | 9326.9324 | 39.05 | 10.8472 | 11705.8376 | 49.01 | 13.6139
5 | [13 empty] | 8431.2603 | 35.3 | 9.8056 | 9326.9324 | 39.05 | 10.8472 | 11705.8376 | 49.01 | 13.6139
6 | [13 empty] | 8431.2603 | 35.3 | 9.8056 | 9326.9324 | 39.05 | 10.8472 | 11705.8376 | 49.01 | 13.6139
7 | [13 empty] | 8431.2603 | 35.3 | 9.8056 | 9326.9324 | 39.05 | 10.8472 | 11705.8376 | 49.01 | 13.6139 | 26 | 6.1 |  |  | відсут.
8 | 89.2958 | 4.3362 | 1.7315 | 0.2409 | 0.41 | 0.008 | 0.12 | 0.1065 | 0.215 | 0.0031 | 2.1797 | 1.3533 | 0.7639 | 8433.6487 | 35.31 | 9.8083 | 9329.3209 | 39.06 | 10.85 | 11715.3914 | 49.05 | 13.625 |  |  | менше 0,006 | менше 0,02
9 | [13 empty] | 8433.6487 | 35.31 | 9.8083 | 9329.3209 | 39.06 | 10.85 | 11715.3914 | 49.05 | 13.625
10 | [13 empty] | 8433.6487 | 35.31 | 9.8083 | 9329.3209 | 39.06 | 10.85 | 11715.3914 | 49.05 | 13.625
11 | [13 empty] | 8433.6487 | 35.31 | 9.8083 | 9329.3209 | 39.06 | 10.85 | 11715.3914 | 49.05 | 13.625
12 | [13 empty] | 8433.6487 | 35.31 | 9.8083 | 9329.3209 | 39.06 | 10.85 | 11715.3914 | 49.05 | 13.625
13 | [13 empty] | 8433.6487 | 35.31 | 9.8083 | 9329.3209 | 39.06 | 10.85 | 11715.3914 | 49.05 | 13.625 | 15.3 | -2.5
14 | [13 empty] | 8433.6487 | 35.31 | 9.8083 | 9329.3209 | 39.06 | 10.85 | 11715.3914 | 49.05 | 13.625
15 | 89.6474 | 4.2668 | 1.6837 | 0.2373 | 0.4019 | 0.008 | 0.114 | 0.1009 | 0.1935 | 0.0032 | 2.1345 | 1.2088 | 0.7599 | 8426.4834 | 35.28 | 9.8 | 9322.1555 | 39.03 | 10.8417 | 11736.8875 | 49.14 | 13.65
16 | [13 empty] | 8426.4834 | 35.28 | 9.8 | 9322.1555 | 39.03 | 10.8417 | 11736.8875 | 49.14 | 13.65
17 | [13 empty] | 8426.4834 | 35.28 | 9.8 | 9322.1555 | 39.03 | 10.8417 | 11736.8875 | 49.14 | 13.65
18 | [13 empty] | 8426.4834 | 35.28 | 9.8 | 9322.1555 | 39.03 | 10.8417 | 11736.8875 | 49.14 | 13.65
19 | [13 empty] | 8426.4834 | 35.28 | 9.8 | 9322.1555 | 39.03 | 10.8417 | 11736.8875 | 49.14 | 13.65
20 | [13 empty] | 8426.4834 | 35.28 | 9.8 | 9322.1555 | 39.03 | 10.8417 | 11736.8875 | 49.14 | 13.65 | 15.9 | -2
21 | [13 empty] | 8426.4834 | 35.28 | 9.8 | 9322.1555 | 39.03 | 10.8417 | 11736.8875 | 49.14 | 13.65
22 | 89.4634 | 4.3662 | 1.7312 | 0.241 | 0.4025 | 0.0083 | 0.1132 | 0.0989 | 0.1896 | 0.0026 | 2.2358 | 1.1473 | 0.7608 | 8433.6487 | 35.31 | 9.8083 | 9331.7093 | 39.07 | 10.8528 | 11741.6644 | 49.16 | 13.6556
23 | [13 empty] | 8433.6487 | 35.31 | 9.8083 | 9331.7093 | 39.07 | 10.8528 | 11741.6644 | 49.16 | 13.6556
24 | [13 empty] | 8433.6487 | 35.31 | 9.8083 | 9331.7093 | 39.07 | 10.8528 | 11741.6644 | 49.16 | 13.6556
25 | [13 empty] | 8433.6487 | 35.31 | 9.8083 | 9331.7093 | 39.07 | 10.8528 | 11741.6644 | 49.16 | 13.6556
26 | [13 empty] | 8433.6487 | 35.31 | 9.8083 | 9331.7093 | 39.07 | 10.8528 | 11741.6644 | 49.16 | 13.6556
27 | [13 empty] | 8433.6487 | 35.31 | 9.8083 | 9331.7093 | 39.07 | 10.8528 | 11741.6644 | 49.16 | 13.6556 | 15.2 | -3
28 | [13 empty] | 8433.6487 | 35.31 | 9.8083 | 9331.7093 | 39.07 | 10.8528 | 11741.6644 | 49.16 | 13.6556
29 | 89.4585 | 4.4082 | 1.7462 | 0.2438 | 0.4016 | 0.0083 | 0.1149 | 0.1008 | 0.1788 | 0.0023 | 2.2261 | 1.1105 | 0.7605 | 8440.8141 | 35.34 | 9.8167 | 9338.8747 | 39.1 | 10.8611 | 11751.2183 | 49.2 | 13.6667
30 | [13 empty] | 8440.8141 | 35.34 | 9.8167 | 9338.8747 | 39.1 | 10.8611 | 11751.2183 | 49.2 | 13.6667
31
[14 empty] | 8432.144 | 35.3037 | 9.8066 | 9328.7237 | 39.0575 | 10.8493
Середньозважене значення теплоти згоряння:
| Головний інженер | [8 empty] | Кішінець О.Д. | [10 empty] | 2018-12-03
|  | Підрозділу підприємства, якому підпорядкована лабораторія | [8 empty] | прізвище | [5 empty] | підпис |  |  |  | дата
| Завідувач ВХАЛ | [8 empty] | Славінська А.В. | [10 empty] | 2018-12-03
|  | Лабораторія, де здійснювалось вимірювання газу | [8 empty] | прізвище | [5 empty] | підпис |  |  |  | дата
| Начальник ЛВДС | [8 empty] | Розраєнко М.В. | [10 empty] | 2018-12-03
|  | Підрозділу, відповідального за облік газу за маршрутом | [8 empty] | прізвище | [5 empty] | підпис |  |  |  | дата

## додаток
Додаток до Паспорту фізико-хімічних показників природного газу. Маршрут №131
Область | ГРС, прямий споживач | Cередньозважене значення вищої теплоти згоряння
|  | ккал/м³ | МДж/м³ | кВт*год./м³
Маршрут №131 |  | 9328.7237 | 39.0575 | 10.8493
Харківська | ГРС Киселі | 9328.7237 | 39.0575 | 10.8493
Головний інженер |  | Кішінець О.Д. |  |  | 2018-12-03
Підрозділу підприємства, якому підпорядкована лабораторія |  | прізвище |  | підпис | дата
Завідувач ВХАЛ |  | Славінська А.В. |  |  | 2018-12-03
Лабораторія, де здійснювалось вимірювання газу |  | прізвище |  | підпис | дата
Начальник ЛВДС |  | Розраєнко М.В. |  |  | 2018-12-03
Підрозділу, відповідального за облік газу за маршрутом |  | прізвище |  | підпис | дата