## паспорт
АТ "Укртрансгаз" | [5 empty] | ПАСПОРТ ФІЗИКО-ХІМІЧНИХ ПОКАЗНИКІВ ПРИРОДНОГО ГАЗУ №134 | [18 empty] | Маршрут №134
Філія "УМГ "КИЇВТРАНСГАЗ" | [5 empty] | переданого Диканським ЛВУМГ та прийнятого ПАТ "Харківгаз"
Решетилівський п/м Диканське ЛВУМГ
Вимірювальна хіміко-аналітична лабораторія
Газопровід - підвід УКПГ Кегичівка по газопроводу "ШЕБЕЛИНКА-ДИКАНЬКА-КИЇВ"
Свідоцтво № 123/15 чинне до 31.12.2018 р. | [20 empty] | за період з 01.11.2018р. по 30.11.2018р.
Число місяця | Компонентний склад, % мол. | [11 empty] | Фізико-хімічні показники газу обчислені на основі компонентного складу, 101,325 кПа | [9 empty] | Температура точки роси вологи (Р = 3.92 МПа), °С | Температура точки роси вуглеводнів, °С | Масова концентрація сірководню, г/м3 | Масова концентрація меркаптанової сірки, г/м3 | Маса механічних домішок, г/м3
[13 empty] | Густина абсолютна, кг/м3,при 20 ºС, | Температура вимірювання/згоряння при 20/25°С
| метан, С1 | етан, С2 | пропан, С3 | ізо-бутан, і-С4 | н-бутан, н-С4 | нео-пентан, нео-С5 | ізо-пентан, і-С5 | н-пентан, н-С5 | гексани та вищі, С6+ | кисень, О2 | азот, N2 | діоксид вуглецю, CО2 |  | Теплота згоряння нижча |  |  | Теплота згоряння вища |  |  | Число Воббе вище
[14 empty] | ккал/м3 | МДж/м3 | кВт⋅год/м3 | ккал/м3 | МДж/м3 | кВт⋅год/м3 | ккал/м3 | МДж/м3 | кВт⋅год/м3
1 | [13 empty] | 8381.1026 | 35.09 | 9.7472 | 9279.1632 | 38.85 | 10.7917 | 11920.7989 | 49.91 | 13.8639
2 | [13 empty] | 8381.1026 | 35.09 | 9.7472 | 9279.1632 | 38.85 | 10.7917 | 11920.7989 | 49.91 | 13.8639
3 | [13 empty] | 8381.1026 | 35.09 | 9.7472 | 9279.1632 | 38.85 | 10.7917 | 11920.7989 | 49.91 | 13.8639
4 | [13 empty] | 8381.1026 | 35.09 | 9.7472 | 9279.1632 | 38.85 | 10.7917 | 11920.7989 | 49.91 | 13.8639
5 | [13 empty] | 8381.1026 | 35.09 | 9.7472 | 9279.1632 | 38.85 | 10.7917 | 11920.7989 | 49.91 | 13.8639
6 | [13 empty] | 8381.1026 | 35.09 | 9.7472 | 9279.1632 | 38.85 | 10.7917 | 11920.7989 | 49.91 | 13.8639
7 | [13 empty] | 8381.1026 | 35.09 | 9.7472 | 9279.1632 | 38.85 | 10.7917 | 11920.7989 | 49.91 | 13.8639 | 21.9 | 3.6
8 | 92.5357 | 4.059 | 0.9607 | 0.1387 | 0.1961 | 0.0055 | 0.063 | 0.0531 | 0.2213 | 0.0011 | 1.4698 | 0.296 | 0.7293 | 8376.3257 | 35.07 | 9.7417 | 9274.3863 | 38.83 | 10.7861 | 11918.4104 | 49.9 | 13.8611
9 | [13 empty] | 8376.3257 | 35.07 | 9.7417 | 9274.3863 | 38.83 | 10.7861 | 11918.4104 | 49.9 | 13.8611
10 | [13 empty] | 8376.3257 | 35.07 | 9.7417 | 9274.3863 | 38.83 | 10.7861 | 11918.4104 | 49.9 | 13.8611
11 | [13 empty] | 8376.3257 | 35.07 | 9.7417 | 9274.3863 | 38.83 | 10.7861 | 11918.4104 | 49.9 | 13.8611
12 | [13 empty] | 8376.3257 | 35.07 | 9.7417 | 9274.3863 | 38.83 | 10.7861 | 11918.4104 | 49.9 | 13.8611
13 | [13 empty] | 8376.3257 | 35.07 | 9.7417 | 9274.3863 | 38.83 | 10.7861 | 11918.4104 | 49.9 | 13.8611 | 20.7 | -1.6 |  |  | відсут.
14 | [13 empty] | 8376.3257 | 35.07 | 9.7417 | 9274.3863 | 38.83 | 10.7861 | 11918.4104 | 49.9 | 13.8611
15 | 92.5663 | 4.0571 | 0.9611 | 0.1383 | 0.1951 | 0.0055 | 0.0621 | 0.0521 | 0.2112 | 0.0012 | 1.4441 | 0.3059 | 0.7289 | 8373.9373 | 35.06 | 9.7389 | 9271.9978 | 38.82 | 10.7833 | 11918.4104 | 49.9 | 13.8611 |  |  | менше 0,006 | менше 0,02
16 | [13 empty] | 8373.9373 | 35.06 | 9.7389 | 9271.9978 | 38.82 | 10.7833 | 11918.4104 | 49.9 | 13.8611
17 | [13 empty] | 8373.9373 | 35.06 | 9.7389 | 9271.9978 | 38.82 | 10.7833 | 11918.4104 | 49.9 | 13.8611
18 | [13 empty] | 8373.9373 | 35.06 | 9.7389 | 9271.9978 | 38.82 | 10.7833 | 11918.4104 | 49.9 | 13.8611
19 | [13 empty] | 8373.9373 | 35.06 | 9.7389 | 9271.9978 | 38.82 | 10.7833 | 11918.4104 | 49.9 | 13.8611
20 | [13 empty] | 8373.9373 | 35.06 | 9.7389 | 9271.9978 | 38.82 | 10.7833 | 11918.4104 | 49.9 | 13.8611 | 17.3 | -2.9
21 | [13 empty] | 8373.9373 | 35.06 | 9.7389 | 9271.9978 | 38.82 | 10.7833 | 11918.4104 | 49.9 | 13.8611
22 | 92.5346 | 4.059 | 0.9666 | 0.1394 | 0.1965 | 0.0055 | 0.0624 | 0.0521 | 0.214 | 0.0013 | 1.4644 | 0.3042 | 0.7292 | 8373.9373 | 35.06 | 9.7389 | 9271.9978 | 38.82 | 10.7833 | 11916.022 | 49.89 | 13.8583
23 | [13 empty] | 8373.9373 | 35.06 | 9.7389 | 9271.9978 | 38.82 | 10.7833 | 11916.022 | 49.89 | 13.8583
24 | [13 empty] | 8373.9373 | 35.06 | 9.7389 | 9271.9978 | 38.82 | 10.7833 | 11916.022 | 49.89 | 13.8583
25 | [13 empty] | 8373.9373 | 35.06 | 9.7389 | 9271.9978 | 38.82 | 10.7833 | 11916.022 | 49.89 | 13.8583
26 | [13 empty] | 8373.9373 | 35.06 | 9.7389 | 9271.9978 | 38.82 | 10.7833 | 11916.022 | 49.89 | 13.8583
27 | [13 empty] | 8373.9373 | 35.06 | 9.7389 | 9271.9978 | 38.82 | 10.7833 | 11916.022 | 49.89 | 13.8583 | 18.3 | -2.7
28 | [13 empty] | 8373.9373 | 35.06 | 9.7389 | 9271.9978 | 38.82 | 10.7833 | 11916.022 | 49.89 | 13.8583
29 | 92.5743 | 4.0536 | 0.9636 | 0.1388 | 0.1956 | 0.0056 | 0.0623 | 0.052 | 0.1993 | 0.001 | 1.4568 | 0.2971 | 0.7286 | 8369.1603 | 35.04 | 9.7333 | 9267.2209 | 38.8 | 10.7778 | 11916.022 | 49.89 | 13.8583
30 | [13 empty] | 8369.1603 | 35.04 | 9.7333 | 9267.2209 | 38.8 | 10.7778 | 11916.022 | 49.89 | 13.8583
31
[14 empty] | 8375.3703 | 35.066 | 9.7406 | 9273.4309 | 38.826 | 10.785
Середньозважене значення теплоти згоряння:
| Головний інженер | [8 empty] | Кішінець О.Д. | [10 empty] | 2018-12-03
|  | Підрозділу підприємства, якому підпорядкована лабораторія | [8 empty] | прізвище | [5 empty] | підпис |  |  |  | дата
| Завідувач ВХАЛ | [8 empty] | Славінська А.В. | [10 empty] | 2018-12-03
|  | Лабораторія, де здійснювалось вимірювання газу | [8 empty] | прізвище | [5 empty] | підпис |  |  |  | дата
| Начальник ЛВДС | [8 empty] | Розраєнко М.В. | [10 empty] | 2018-12-03
|  | Підрозділу, відповідального за облік газу за маршрутом | [8 empty] | прізвище | [5 empty] | підпис |  |  |  | дата

## додаток
Додаток до Паспорту фізико-хімічних показників природного газу. Маршрут №134
Область | ГРС, прямий споживач | Cередньозважене значення вищої теплоти згоряння
|  | ккал/м³ | МДж/м³ | кВт*год./м³
Маршрут №134 |  | 9273.4309 | 38.826 | 10.785
Харківська | ГРС Старовірівка | 9273.4309 | 38.826 | 10.785
Головний інженер |  | Кішінець О.Д. |  |  | 2018-12-03
Підрозділу підприємства, якому підпорядкована лабораторія |  | прізвище |  | підпис | дата
Завідувач ВХАЛ |  | Славінська А.В. |  |  | 2018-12-03
Лабораторія, де здійснювалось вимірювання газу |  | прізвище |  | підпис | дата
Начальник ЛВДС |  | Розраєнко М.В. |  |  | 2018-12-03
Підрозділу, відповідального за облік газу за маршрутом |  | прізвище |  | підпис | дата