## паспорт
АТ "Укртрансгаз" | [5 empty] | ПАСПОРТ ФІЗИКО-ХІМІЧНИХ ПОКАЗНИКІВ ПРИРОДНОГО ГАЗУ №138 | [18 empty] | Маршрут №138
Філія "УМГ "КИЇВТРАНСГАЗ" | [5 empty] | переданого Диканським ЛВУМГ та прийнятого ПАТ "Харківгаз"
Диканський п/м Диканське ЛВУМГ
Вимірювальна хіміко-аналітична лабораторія
по газопрводу-відводу ГРС Сніжків, точка відбору проб - ГРС Сніжків
Свідоцтво № 186-13 чинне до 05.12.2018 р. | [20 empty] | за період з 01.11.2018р. по 30.11.2018р.
Число місяця | Компонентний склад, % мол. | [11 empty] | Фізико-хімічні показники газу обчислені на основі компонентного складу, 101,325 кПа | [9 empty] | Температура точки роси вологи (Р = 3.92 МПа), °С | Температура точки роси вуглеводнів, °С | Масова концентрація сірководню, г/м3 | Масова концентрація меркаптанової сірки, г/м3 | Маса механічних домішок, г/м3
[13 empty] | Густина абсолютна, кг/м3,при 20 ºС, | Температура вимірювання/згоряння при 20/25°С
| метан, С1 | етан, С2 | пропан, С3 | ізо-бутан, і-С4 | н-бутан, н-С4 | нео-пентан, нео-С5 | ізо-пентан, і-С5 | н-пентан, н-С5 | гексани та вищі, С6+ | кисень, О2 | азот, N2 | діоксид вуглецю, CО2 |  | Теплота згоряння нижча |  |  | Теплота згоряння вища |  |  | Число Воббе вище
[14 empty] | ккал/м3 | МДж/м3 | кВт⋅год/м3 | ккал/м3 | МДж/м3 | кВт⋅год/м3 | ккал/м3 | МДж/м3 | кВт⋅год/м3
1 | [13 empty] | 8160.9584 | 34.1683 | 9.4912 | 9040.7472 | 37.8518 | 10.5144 | 11379.3113 | 47.6429 | 13.2341
2 | [13 empty] | 8160.9584 | 34.1683 | 9.4912 | 9040.7472 | 37.8518 | 10.5144 | 11379.3113 | 47.6429 | 13.2341
3 | [13 empty] | 8160.9584 | 34.1683 | 9.4912 | 9040.7472 | 37.8518 | 10.5144 | 11379.3113 | 47.6429 | 13.2341
4 | [13 empty] | 8160.9584 | 34.1683 | 9.4912 | 9040.7472 | 37.8518 | 10.5144 | 11379.3113 | 47.6429 | 13.2341
5 | [13 empty] | 8160.9584 | 34.1683 | 9.4912 | 9040.7472 | 37.8518 | 10.5144 | 11379.3113 | 47.6429 | 13.2341
6 | 89.9675 | 4.7173 | 0.8936 | 0.1 | 0.1451 | 0.0039 | 0.0376 | 0.0273 | 0.0724 | 0.0018 | 0.3213 | 3.7123 | 0.7594 | 8154.2229 | 34.1401 | 9.4834 | 9033.5341 | 37.8216 | 10.506 | 11376.8512 | 47.6326 | 13.2313 | -2.8 | 2.6
7 | [13 empty] | 8154.2229 | 34.1401 | 9.4834 | 9033.5341 | 37.8216 | 10.506 | 11376.8512 | 47.6326 | 13.2313
8 | [13 empty] | 8154.2229 | 34.1401 | 9.4834 | 9033.5341 | 37.8216 | 10.506 | 11376.8512 | 47.6326 | 13.2313
9 | [13 empty] | 8154.2229 | 34.1401 | 9.4834 | 9033.5341 | 37.8216 | 10.506 | 11376.8512 | 47.6326 | 13.2313
10 | [13 empty] | 8154.2229 | 34.1401 | 9.4834 | 9033.5341 | 37.8216 | 10.506 | 11376.8512 | 47.6326 | 13.2313
11 | [13 empty] | 8154.2229 | 34.1401 | 9.4834 | 9033.5341 | 37.8216 | 10.506 | 11376.8512 | 47.6326 | 13.2313
12 | [13 empty] | 8154.2229 | 34.1401 | 9.4834 | 9033.5341 | 37.8216 | 10.506 | 11376.8512 | 47.6326 | 13.2313
13 | [13 empty] | 8154.2229 | 34.1401 | 9.4834 | 9033.5341 | 37.8216 | 10.506 | 11376.8512 | 47.6326 | 13.2313
14 | 89.8512 | 4.7591 | 1.0167 | 0.1183 | 0.1811 | 0.0026 | 0.0478 | 0.0386 | 0.0896 | 0.0011 | 0.3279 | 3.566 | 0.7613 | 8203.664 | 34.3471 | 9.5409 | 9086.94 | 38.0452 | 10.5681 | 11429.4212 | 47.8527 | 13.2924 | -7.8 | -4
15 | [13 empty] | 8203.664 | 34.3471 | 9.5409 | 9086.94 | 38.0452 | 10.5681 | 11429.4212 | 47.8527 | 13.2924
16 | [13 empty] | 8203.664 | 34.3471 | 9.5409 | 9086.94 | 38.0452 | 10.5681 | 11429.4212 | 47.8527 | 13.2924
17 | [13 empty] | 8203.664 | 34.3471 | 9.5409 | 9086.94 | 38.0452 | 10.5681 | 11429.4212 | 47.8527 | 13.2924
18 | [13 empty] | 8203.664 | 34.3471 | 9.5409 | 9086.94 | 38.0452 | 10.5681 | 11429.4212 | 47.8527 | 13.2924
19 | [13 empty] | 8203.664 | 34.3471 | 9.5409 | 9086.94 | 38.0452 | 10.5681 | 11429.4212 | 47.8527 | 13.2924
20 | [13 empty] | 8203.664 | 34.3471 | 9.5409 | 9086.94 | 38.0452 | 10.5681 | 11429.4212 | 47.8527 | 13.2924
21 | 89.8968 | 4.6966 | 1.06 | 0.1275 | 0.1995 | 0.0042 | 0.0563 | 0.0469 | 0.1171 | 0.0007 | 0.3301 | 3.4642 | 0.762 | 8231.2507 | 34.4626 | 9.5729 | 9116.8197 | 38.1703 | 10.6029 | 11461.8087 | 47.9883 | 13.3301 | -6.6 | -8.3
22 | [13 empty] | 8231.2507 | 34.4626 | 9.5729 | 9116.8197 | 38.1703 | 10.6029 | 11461.8087 | 47.9883 | 13.3301 |  |  | менше 0,006 | менше 0,02 | відсутні
23 | [13 empty] | 8231.2507 | 34.4626 | 9.5729 | 9116.8197 | 38.1703 | 10.6029 | 11461.8087 | 47.9883 | 13.3301
24 | [13 empty] | 8231.2507 | 34.4626 | 9.5729 | 9116.8197 | 38.1703 | 10.6029 | 11461.8087 | 47.9883 | 13.3301
25 | [13 empty] | 8231.2507 | 34.4626 | 9.5729 | 9116.8197 | 38.1703 | 10.6029 | 11461.8087 | 47.9883 | 13.3301
26 | [13 empty] | 8231.2507 | 34.4626 | 9.5729 | 9116.8197 | 38.1703 | 10.6029 | 11461.8087 | 47.9883 | 13.3301
27 | 89.7629 | 4.7313 | 1.1377 | 0.1411 | 0.2257 | 0.0041 | 0.0648 | 0.0557 | 0.1263 | 0.002 | 0.3587 | 3.3896 | 0.7638 | 8261.0826 | 34.5875 | 9.6076 | 9148.9444 | 38.3048 | 10.6402 | 11488.8222 | 48.1014 | 13.3615 | -2.5 | -4.9
28 | [13 empty] | 8261.0826 | 34.5875 | 9.6076 | 9148.9444 | 38.3048 | 10.6402 | 11488.8222 | 48.1014 | 13.3615
29 | [13 empty] | 8261.0826 | 34.5875 | 9.6076 | 9148.9444 | 38.3048 | 10.6402 | 11488.8222 | 48.1014 | 13.3615
30 | [13 empty] | 8261.0826 | 34.5875 | 9.6076 | 9148.9444 | 38.3048 | 10.6402 | 11488.8222 | 48.1014 | 13.3615
31
[14 empty] | 8203.7596 | 34.3475 | 9.541 | 9087.0595 | 38.0457 | 10.5683
Середньозважене значення теплоти згоряння:
| Головний інженер | [8 empty] | Кішінець О.Д. | [10 empty] | 2018-12-03
|  | Підрозділу підприємства, якому підпорядкована лабораторія | [8 empty] | прізвище | [5 empty] | підпис |  |  |  | дата
| Завідувач ВХАЛ | [8 empty] | Горшковоз О.В. | [10 empty] | 2018-12-03
|  | Лабораторія, де здійснювалось вимірювання газу | [8 empty] | прізвище | [5 empty] | підпис |  |  |  | дата
| Начальник ЛВДС | [8 empty] | Розраєнко М.В. | [10 empty] | 2018-12-03
|  | Підрозділу, відповідального за облік газу за маршрутом | [8 empty] | прізвище | [5 empty] | підпис |  |  |  | дата

## додаток
Додаток до Паспорту фізико-хімічних показників природного газу. Маршрут №138
Область | ГРС, прямий споживач | Cередньозважене значення вищої теплоти згоряння
|  | ккал/м³ | МДж/м³ | кВт*год./м³
Маршрут №138 |  | 9087.0595 | 38.0457 | 10.5683
Харківська | ГРС Сніжків | 9087.0595 | 38.0457 | 10.5683
Головний інженер |  | Кішінець О.Д. |  |  | 2018-12-03
Підрозділу підприємства, якому підпорядкована лабораторія |  | прізвище |  | підпис | дата
Завідувач ВХАЛ |  | Горшковоз О.В. |  |  | 2018-12-03
Лабораторія, де здійснювалось вимірювання газу |  | прізвище |  | підпис | дата
Начальник ЛВДС |  | Розраєнко М.В. |  |  | 2018-12-03
Підрозділу, відповідального за облік газу за маршрутом |  | прізвище |  | підпис | дата