## паспорт
АТ "Укртрансгаз" | [5 empty] | ПАСПОРТ ФІЗИКО-ХІМІЧНИХ ПОКАЗНИКІВ ПРИРОДНОГО ГАЗУ №601 | [18 empty] | Маршрут №601
Філія "УМГ "ХАРКІВТРАНСГАЗ" | [5 empty] | переданого Первомайським ЛВУМГ та прийнятого ПАТ "Харківгаз"
п/м КС Борова Первомайське ЛВУМГ
Вимірювальна хіміко-аналітична лабораторія
по газопроводу "Новопсков-Шебелинка"
Свідоцтво № 100-037/2013 дійсне до 24.10.2017 р. | [20 empty] | за період з 01.11.2018р. по 30.11.2018р.
Число місяця | Компонентний склад, % мол. | [11 empty] | Фізико-хімічні показники газу обчислені на основі компонентного складу, 101,325 кПа | [9 empty] | Температура точки роси вологи (Р = 3.92 МПа), °С | Температура точки роси вуглеводнів, °С | Масова концентрація сірководню, г/м3 | Масова концентрація меркаптанової сірки, г/м3 | Маса механічних домішок, г/м3
[13 empty] | Густина абсолютна, кг/м3,при 20 ºС, | Температура вимірювання/згоряння при 20/25°С
| метан, С1 | етан, С2 | пропан, С3 | ізо-бутан, і-С4 | н-бутан, н-С4 | нео-пентан, нео-С5 | ізо-пентан, і-С5 | н-пентан, н-С5 | гексани та вищі, С6+ | кисень, О2 | азот, N2 | діоксид вуглецю, CО2 |  | Теплота згоряння нижча |  |  | Теплота згоряння вища |  |  | Число Воббе вище
[14 empty] | ккал/м3 | МДж/м3 | кВт⋅год/м3 | ккал/м3 | МДж/м3 | кВт⋅год/м3 | ккал/м3 | МДж/м3 | кВт⋅год/м3
1 | 88.7882 | 5.1426 | 2.381 | 0.3043 | 0.5986 | 0.0059 | 0.1403 | 0.1134 | 0.1427 | 0.0021 | 0.9545 | 1.4265 | 0.774 | 8686.8254 | 36.37 | 10.1028 | 9606.3821 | 40.22 | 11.1722 | 11982.8988 | 50.17 | 13.9361
2 | [13 empty] | 8686.8254 | 36.37 | 10.1028 | 9606.3821 | 40.22 | 11.1722 | 11982.8988 | 50.17 | 13.9361
3 | [13 empty] | 8686.8254 | 36.37 | 10.1028 | 9606.3821 | 40.22 | 11.1722 | 11982.8988 | 50.17 | 13.9361
4 | [13 empty] | 8686.8254 | 36.37 | 10.1028 | 9606.3821 | 40.22 | 11.1722 | 11982.8988 | 50.17 | 13.9361
5 | [13 empty] | 8686.8254 | 36.37 | 10.1028 | 9606.3821 | 40.22 | 11.1722 | 11982.8988 | 50.17 | 13.9361
6 | [13 empty] | 8686.8254 | 36.37 | 10.1028 | 9606.3821 | 40.22 | 11.1722 | 11982.8988 | 50.17 | 13.9361
7 | [13 empty] | 8686.8254 | 36.37 | 10.1028 | 9606.3821 | 40.22 | 11.1722 | 11982.8988 | 50.17 | 13.9361
8 | 88.9526 | 5.1484 | 2.3916 | 0.3297 | 0.6319 | 0.0055 | 0.142 | 0.1235 | 0.0166 | 0.0021 | 1.0701 | 1.1861 | 0.7695 | 8672.4946 | 36.31 | 10.0861 | 9592.0513 | 40.16 | 11.1556 | 11999.618 | 50.24 | 13.9556
9 | [13 empty] | 8672.4946 | 36.31 | 10.0861 | 9592.0513 | 40.16 | 11.1556 | 11999.618 | 50.24 | 13.9556
10 | [13 empty] | 8672.4946 | 36.31 | 10.0861 | 9592.0513 | 40.16 | 11.1556 | 11999.618 | 50.24 | 13.9556
11 | [13 empty] | 8672.4946 | 36.31 | 10.0861 | 9592.0513 | 40.16 | 11.1556 | 11999.618 | 50.24 | 13.9556
12 | [13 empty] | 8672.4946 | 36.31 | 10.0861 | 9592.0513 | 40.16 | 11.1556 | 11999.618 | 50.24 | 13.9556
13 | [13 empty] | 8672.4946 | 36.31 | 10.0861 | 9592.0513 | 40.16 | 11.1556 | 11999.618 | 50.24 | 13.9556
14 | [13 empty] | 8672.4946 | 36.31 | 10.0861 | 9592.0513 | 40.16 | 11.1556 | 11999.618 | 50.24 | 13.9556
15 | 88.8654 | 5.1143 | 2.342 | 0.3122 | 0.5968 | 0.0057 | 0.197 | 0.1291 | 0.1224 | 0.0022 | 0.9891 | 1.3239 | 0.7735 | 8698.7677 | 36.42 | 10.1167 | 9618.3244 | 40.27 | 11.1861 | 12002.0065 | 50.25 | 13.9583
16 | [13 empty] | 8698.7677 | 36.42 | 10.1167 | 9618.3244 | 40.27 | 11.1861 | 12002.0065 | 50.25 | 13.9583
17 | [13 empty] | 8698.7677 | 36.42 | 10.1167 | 9618.3244 | 40.27 | 11.1861 | 12002.0065 | 50.25 | 13.9583
18 | [13 empty] | 8698.7677 | 36.42 | 10.1167 | 9618.3244 | 40.27 | 11.1861 | 12002.0065 | 50.25 | 13.9583
19 | [13 empty] | 8698.7677 | 36.42 | 10.1167 | 9618.3244 | 40.27 | 11.1861 | 12002.0065 | 50.25 | 13.9583
20 | [13 empty] | 8698.7677 | 36.42 | 10.1167 | 9618.3244 | 40.27 | 11.1861 | 12002.0065 | 50.25 | 13.9583
21 | [13 empty] | 8698.7677 | 36.42 | 10.1167 | 9618.3244 | 40.27 | 11.1861 | 12002.0065 | 50.25 | 13.9583
22 | 88.5977 | 5.2148 | 2.28 | 0.2801 | 0.51 | 0.0059 | 0.2123 | 0.1113 | 0.1096 | 0.0028 | 1.0179 | 1.6576 | 0.7749 | 8641.4447 | 36.18 | 10.05 | 9556.2245 | 40.01 | 11.1139 | 11913.6335 | 49.88 | 13.8556
23 | [13 empty] | 8641.4447 | 36.18 | 10.05 | 9556.2245 | 40.01 | 11.1139 | 11913.6335 | 49.88 | 13.8556
24 | [13 empty] | 8641.4447 | 36.18 | 10.05 | 9556.2245 | 40.01 | 11.1139 | 11913.6335 | 49.88 | 13.8556
25 | [13 empty] | 8641.4447 | 36.18 | 10.05 | 9556.2245 | 40.01 | 11.1139 | 11913.6335 | 49.88 | 13.8556
26 | [13 empty] | 8641.4447 | 36.18 | 10.05 | 9556.2245 | 40.01 | 11.1139 | 11913.6335 | 49.88 | 13.8556
27 | [13 empty] | 8641.4447 | 36.18 | 10.05 | 9556.2245 | 40.01 | 11.1139 | 11913.6335 | 49.88 | 13.8556
28 | [13 empty] | 8641.4447 | 36.18 | 10.05 | 9556.2245 | 40.01 | 11.1139 | 11913.6335 | 49.88 | 13.8556
29 | [13 empty] | 8641.4447 | 36.18 | 10.05 | 9556.2245 | 40.01 | 11.1139 | 11913.6335 | 49.88 | 13.8556
30 | 88.8581 | 5.1363 | 2.3328 | 0.314 | 0.6069 | 0.0082 | 0.1417 | 0.1159 | 0.1104 | 0.0024 | 1.0972 | 1.2761 | 0.7718 | 8677.2715 | 36.33 | 10.0917 | 9594.4398 | 40.17 | 11.1583 | 11984.4035 | 50.1763 | 13.9379
31
Рівень одоризації відповідає чинним нормативним документам | [13 empty] | 8672.3991 | 36.3096 | 10.086 | 9590.4033 | 40.1531 | 11.1536
Середньозважене значення теплоти згоряння:
| Головний інженер Первомайського ЛВУМГ | [8 empty] | Журавель І.В. | [10 empty] | 2018-12-03
|  | Підрозділу підприємства, якому підпорядкована лабораторія | [8 empty] | прізвище | [5 empty] | підпис |  |  |  | дата
| Начальник ВХАЛ | [8 empty] | Карапута В.М. | [10 empty] | 2018-12-03
|  | Лабораторія, де здійснювалось вимірювання газу | [8 empty] | прізвище | [5 empty] | підпис |  |  |  | дата
| Інженер І кат. групи газовимірювань та метрології | [8 empty] | Юрченко В.М. | [10 empty] | 2018-12-03
|  | Підрозділу, відповідального за облік газу за маршрутом | [8 empty] | прізвище | [5 empty] | підпис |  |  |  | дата

## додаток
Додаток до Паспорту фізико-хімічних показників природного газу. Маршрут №601
Область | ГРС, прямий споживач | Cередньозважене значення вищої теплоти згоряння
|  | ккал/м³ | МДж/м³ | кВт*год./м³
Маршрут №601 |  | 9590.4033 | 40.1531 | 11.1536
Харківська | ГРС с.Бугаївка (Ізюмський р-н) | 9590.4033 | 40.1531 | 11.1536
Головний інженер Первомайського ЛВУМГ |  | Журавель І.В. |  |  | 2018-12-03
Підрозділу підприємства, якому підпорядкована лабораторія |  | прізвище |  | підпис | дата
Начальник ВХАЛ |  | Карапута В.М. |  |  | 2018-12-03
Лабораторія, де здійснювалось вимірювання газу |  | прізвище |  | підпис | дата
Інженер І кат. групи газовимірювань та метрології |  | Юрченко В.М. |  |  | 2018-12-03
Підрозділу, відповідального за облік газу за маршрутом |  | прізвище |  | підпис | дата