## паспорт
АТ "Укртрансгаз" | [5 empty] | ПАСПОРТ ФІЗИКО-ХІМІЧНИХ ПОКАЗНИКІВ ПРИРОДНОГО ГАЗУ №603 | [18 empty] | Маршрут №603
Філія "УМГ "ХАРКІВТРАНСГАЗ" | [5 empty] | переданого Первомайським ЛВУМГ та прийнятого ПАТ "Харківгаз"
п/м КС Борова Первомайське ЛВУМГ
Вимірювальна хіміко-аналітична лабораторія
по газопроводу "Новопсков-Шебелинка"
Свідоцтво № 100-037/2013 дійсне до 24.10.2017 р. | [20 empty] | за період з 01.11.2018р. по 30.11.2018р.
Число місяця | Компонентний склад, % мол. | [11 empty] | Фізико-хімічні показники газу обчислені на основі компонентного складу, 101,325 кПа | [9 empty] | Температура точки роси вологи (Р = 3.92 МПа), °С | Температура точки роси вуглеводнів, °С | Масова концентрація сірководню, г/м3 | Масова концентрація меркаптанової сірки, г/м3 | Маса механічних домішок, г/м3
[13 empty] | Густина абсолютна, кг/м3,при 20 ºС, | Температура вимірювання/згоряння при 20/25°С
| метан, С1 | етан, С2 | пропан, С3 | ізо-бутан, і-С4 | н-бутан, н-С4 | нео-пентан, нео-С5 | ізо-пентан, і-С5 | н-пентан, н-С5 | гексани та вищі, С6+ | кисень, О2 | азот, N2 | діоксид вуглецю, CО2 |  | Теплота згоряння нижча |  |  | Теплота згоряння вища |  |  | Число Воббе вище
[14 empty] | ккал/м3 | МДж/м3 | кВт⋅год/м3 | ккал/м3 | МДж/м3 | кВт⋅год/м3 | ккал/м3 | МДж/м3 | кВт⋅год/м3
1 | [13 empty] | 8292.7296 | 34.72 | 9.6444 | 9186.0133 | 38.46 | 10.6833 | 11934.9147 | 49.9691 | 13.8803
2 | [13 empty] | 8292.7296 | 34.72 | 9.6444 | 9186.0133 | 38.46 | 10.6833 | 11934.9147 | 49.9691 | 13.8803
3 | [13 empty] | 8292.7296 | 34.72 | 9.6444 | 9186.0133 | 38.46 | 10.6833 | 11934.9147 | 49.9691 | 13.8803
4 | [13 empty] | 8292.7296 | 34.72 | 9.6444 | 9186.0133 | 38.46 | 10.6833 | 11934.9147 | 49.9691 | 13.8803
5 | [13 empty] | 8292.7296 | 34.72 | 9.6444 | 9186.0133 | 38.46 | 10.6833 | 11934.9147 | 49.9691 | 13.8803
6 | 93.909 | 3.3028 | 0.9347 | 0.1378 | 0.1884 | 0.0061 | 0.0673 | 0.0441 | 0.1045 | 0.0029 | 0.9691 | 0.3334 | 0.7189 | 8323.7796 | 34.85 | 9.6806 | 9219.4517 | 38.6 | 10.7222 | 11935.1296 | 49.97 | 13.8806 | -4.5 | 5
7 | [13 empty] | 8323.7796 | 34.85 | 9.6806 | 9219.4517 | 38.6 | 10.7222 | 11935.1296 | 49.97 | 13.8806
8 | [13 empty] | 8323.7796 | 34.85 | 9.6806 | 9219.4517 | 38.6 | 10.7222 | 11935.1296 | 49.97 | 13.8806
9 | [13 empty] | 8323.7796 | 34.85 | 9.6806 | 9219.4517 | 38.6 | 10.7222 | 11935.1296 | 49.97 | 13.8806
10 | [13 empty] | 8323.7796 | 34.85 | 9.6806 | 9219.4517 | 38.6 | 10.7222 | 11935.1296 | 49.97 | 13.8806
11 | [13 empty] | 8323.7796 | 34.85 | 9.6806 | 9219.4517 | 38.6 | 10.7222 | 11935.1296 | 49.97 | 13.8806
12 | [13 empty] | 8323.7796 | 34.85 | 9.6806 | 9219.4517 | 38.6 | 10.7222 | 11935.1296 | 49.97 | 13.8806
13 | 87.4101 | 3.7664 | 2.2379 | 0.388 | 0.5526 | 0.0059 | 0.1897 | 0.1192 | 0.1216 | 0.0042 | 4.1344 | 1.0699 | 0.7772 | 8371.5488 | 35.05 | 9.7361 | 9257.6671 | 38.76 | 10.7667 | 11524.8163 | 48.2521 | 13.4034 | -0.1 | 0
14 | [13 empty] | 8371.5488 | 35.05 | 9.7361 | 9257.6671 | 38.76 | 10.7667 | 11524.8163 | 48.2521 | 13.4034
15 | [13 empty] | 8371.5488 | 35.05 | 9.7361 | 9257.6671 | 38.76 | 10.7667 | 11524.8163 | 48.2521 | 13.4034
16 | [13 empty] | 8371.5488 | 35.05 | 9.7361 | 9257.6671 | 38.76 | 10.7667 | 11524.8163 | 48.2521 | 13.4034
17 | [13 empty] | 8371.5488 | 35.05 | 9.7361 | 9257.6671 | 38.76 | 10.7667 | 11524.8163 | 48.2521 | 13.4034
18 | [13 empty] | 8371.5488 | 35.05 | 9.7361 | 9257.6671 | 38.76 | 10.7667 | 11524.8163 | 48.2521 | 13.4034
19 | [13 empty] | 8371.5488 | 35.05 | 9.7361 | 9257.6671 | 38.76 | 10.7667 | 11524.8163 | 48.2521 | 13.4034
20 | 91.4563 | 3.6258 | 0.8841 | 0.0964 | 0.1447 | 0.0057 | 0.1117 | 0.0396 | 0.0526 | 0.0038 | 3.1075 | 0.4718 | 0.7303 | 8132.7029 | 34.05 | 9.4583 | 9009.2673 | 37.72 | 10.4778 | 11569.6954 | 48.44 | 13.4556 | -8.3 | -1
21 | [13 empty] | 8132.7029 | 34.05 | 9.4583 | 9009.2673 | 37.72 | 10.4778 | 11569.6954 | 48.44 | 13.4556
22 | [13 empty] | 8132.7029 | 34.05 | 9.4583 | 9009.2673 | 37.72 | 10.4778 | 11569.6954 | 48.44 | 13.4556
23 | [13 empty] | 8132.7029 | 34.05 | 9.4583 | 9009.2673 | 37.72 | 10.4778 | 11569.6954 | 48.44 | 13.4556
24 | [13 empty] | 8132.7029 | 34.05 | 9.4583 | 9009.2673 | 37.72 | 10.4778 | 11569.6954 | 48.44 | 13.4556
25 | [13 empty] | 8132.7029 | 34.05 | 9.4583 | 9009.2673 | 37.72 | 10.4778 | 11569.6954 | 48.44 | 13.4556
26 | [13 empty] | 8132.7029 | 34.05 | 9.4583 | 9009.2673 | 37.72 | 10.4778 | 11569.6954 | 48.44 | 13.4556
27 | 91.758 | 3.5266 | 0.8799 | 0.1033 | 0.1583 | 0.0065 | 0.0909 | 0.0387 | 0.0433 | 0.0044 | 2.9852 | 0.4049 | 0.7279 | 8137.4798 | 34.07 | 9.4639 | 9014.0443 | 37.74 | 10.4833 | 11595.9684 | 48.55 | 13.4861 | -14 | -1
28 | [13 empty] | 8137.4798 | 34.07 | 9.4639 | 9014.0443 | 37.74 | 10.4833 | 11595.9684 | 48.55 | 13.4861
29 | [13 empty] | 8137.4798 | 34.07 | 9.4639 | 9014.0443 | 37.74 | 10.4833 | 11595.9684 | 48.55 | 13.4861
30 | [13 empty] | 8137.4798 | 34.07 | 9.4639 | 9014.0443 | 37.74 | 10.4833 | 11595.9684 | 48.55 | 13.4861
31
Рівень одоризації відповідає чинним нормативним документам | [13 empty] | 8249.8329 | 34.5404 | 9.5946 | 9134.3032 | 38.2435 | 10.6232
Середньозважене значення теплоти згоряння:
| Головний інженер Первомайського ЛВУМГ | [8 empty] | Журавель І.В. | [10 empty] | 2018-12-03
|  | Підрозділу підприємства, якому підпорядкована лабораторія | [8 empty] | прізвище | [5 empty] | підпис |  |  |  | дата
| Начальник ВХАЛ | [8 empty] | Карапута В.М. | [10 empty] | 2018-12-03
|  | Лабораторія, де здійснювалось вимірювання газу | [8 empty] | прізвище | [5 empty] | підпис |  |  |  | дата
| Інженер І кат. групи газовимірювань та метрології | [8 empty] | Юрченко В.М. | [10 empty] | 2018-12-03
|  | Підрозділу, відповідального за облік газу за маршрутом | [8 empty] | прізвище | [5 empty] | підпис |  |  |  | дата

## додаток
Додаток до Паспорту фізико-хімічних показників природного газу. Маршрут №603
Область | ГРС, прямий споживач | Cередньозважене значення вищої теплоти згоряння
|  | ккал/м³ | МДж/м³ | кВт*год./м³
Маршрут №603 |  | 9134.3032 | 38.2435 | 10.6232
Харківська | ГРС с.Лісова Стінка | 9134.3032 | 38.2435 | 10.6232
Головний інженер Первомайського ЛВУМГ |  | Журавель І.В. |  |  | 2018-12-03
Підрозділу підприємства, якому підпорядкована лабораторія |  | прізвище |  | підпис | дата
Начальник ВХАЛ |  | Карапута В.М. |  |  | 2018-12-03
Лабораторія, де здійснювалось вимірювання газу |  | прізвище |  | підпис | дата
Інженер І кат. групи газовимірювань та метрології |  | Юрченко В.М. |  |  | 2018-12-03
Підрозділу, відповідального за облік газу за маршрутом |  | прізвище |  | підпис | дата