## паспорт
АТ "Укртрансгаз" | [5 empty] | ПАСПОРТ ФІЗИКО-ХІМІЧНИХ ПОКАЗНИКІВ ПРИРОДНОГО ГАЗУ №657 | [18 empty] | Маршрут №657
Філія "УМГ "ХАРКІВТРАНСГАЗ" | [5 empty] | переданого Шебелинським ЛВУМГ та прийнятого ПАТ "Харківгаз"
Шебелинський п/м Шебелинське ЛВУМГ
Вимірювальна хіміко-аналітична лабораторія
по газопроводу "Острогозьк - Шебелинка"
Свідоцтво № 100-355/2015 чинне до 20.12.2018 р. | [20 empty] | за період з 01.11.2018р. по 30.11.2018р.
Число місяця | Компонентний склад, % мол. | [11 empty] | Фізико-хімічні показники газу обчислені на основі компонентного складу, 101,325 кПа | [9 empty] | Температура точки роси вологи (Р = 3.92 МПа), °С | Температура точки роси вуглеводнів, °С | Масова концентрація сірководню, г/м3 | Масова концентрація меркаптанової сірки, г/м3 | Маса механічних домішок, г/м3
[13 empty] | Густина абсолютна, кг/м3,при 20 ºС, | Температура вимірювання/згоряння при 20/25°С
| метан, С1 | етан, С2 | пропан, С3 | ізо-бутан, і-С4 | н-бутан, н-С4 | нео-пентан, нео-С5 | ізо-пентан, і-С5 | н-пентан, н-С5 | гексани та вищі, С6+ | кисень, О2 | азот, N2 | діоксид вуглецю, CО2 |  | Теплота згоряння нижча |  |  | Теплота згоряння вища |  |  | Число Воббе вище
[14 empty] | ккал/м3 | МДж/м3 | кВт⋅год/м3 | ккал/м3 | МДж/м3 | кВт⋅год/м3 | ккал/м3 | МДж/м3 | кВт⋅год/м3
1 | 95.3386 | 2.5202 | 0.802 | 0.1256 | 0.134 | 0.0018 | 0.029 | 0.0219 | 0.0298 | 0.0037 | 0.7449 | 0.2486 | 0.7057 | 8232.015 | 34.4658 | 9.5738 | 9122.2415 | 38.193 | 10.6092 | 11917.3834 | 49.8957 | 13.8599 | -14.5 | -11.2
2 | 95.3741 | 2.4902 | 0.7927 | 0.1249 | 0.1343 | 0.0018 | 0.0294 | 0.0224 | 0.0305 | 0.0036 | 0.7488 | 0.2473 | 0.7055 | 8228.2413 | 34.45 | 9.5694 | 9119.1365 | 38.18 | 10.6056 | 11916.022 | 49.89 | 13.8583 | -15.1 | -11.3
3 | [13 empty] | 8228.2413 | 34.45 | 9.5694 | 9119.1365 | 38.18 | 10.6056 | 11916.022 | 49.89 | 13.8583
4 | [13 empty] | 8228.2413 | 34.45 | 9.5694 | 9119.1365 | 38.18 | 10.6056 | 11916.022 | 49.89 | 13.8583
5 | 95.3981 | 2.4722 | 0.785 | 0.1246 | 0.1338 | 0.0018 | 0.0294 | 0.0221 | 0.0306 | 0.0058 | 0.7516 | 0.245 | 0.7053 | 8226.641 | 34.4433 | 9.5676 | 9116.4614 | 38.1688 | 10.6024 | 11913.729 | 49.8804 | 13.8557 | -12.5 | -9.3
6 | 95.4118 | 2.4646 | 0.7841 | 0.1241 | 0.134 | 0.0018 | 0.0298 | 0.0228 | 0.0314 | 0.0038 | 0.7451 | 0.2468 | 0.7052 | 8227.047 | 34.445 | 9.5681 | 9116.9152 | 38.1707 | 10.603 | 11914.6366 | 49.8842 | 13.8567 | -13.9 | -10.7 | 0,0002 | 0,0006
7 | 95.4451 | 2.4443 | 0.7752 | 0.1221 | 0.1319 | 0.0018 | 0.0292 | 0.0223 | 0.0316 | 0.0045 | 0.7469 | 0.2451 | 0.7049 | 8223.4643 | 34.43 | 9.5639 | 9114.3595 | 38.16 | 10.6 | 11913.6335 | 49.88 | 13.8556 | -12.7 | -10
8 | 95.5061 | 2.4188 | 0.7688 | 0.1204 | 0.1286 | 0.0018 | 0.0279 | 0.0211 | 0.0292 | 0.0041 | 0.7333 | 0.2399 | 0.7043 | 8220.5026 | 34.4176 | 9.5604 | 9109.9648 | 38.1416 | 10.5949 | 11913.108 | 49.8778 | 13.8549 | -15.2 | -12 |  |  | відсутні
9 | 95.5023 | 2.4287 | 0.7694 | 0.1185 | 0.1252 | 0.0017 | 0.0268 | 0.0206 | 0.0291 | 0.0038 | 0.7297 | 0.2441 | 0.7043 | 8219.7861 | 34.4146 | 9.5596 | 9109.5826 | 38.14 | 10.5944 | 11911.245 | 49.87 | 13.8528 | -15.3 | -12.1
10 | [13 empty] | 8219.7861 | 34.4146 | 9.5596 | 9109.5826 | 38.14 | 10.5944 | 11911.245 | 49.87 | 13.8528
11 | [13 empty] | 8219.7861 | 34.4146 | 9.5596 | 9109.5826 | 38.14 | 10.5944 | 11911.245 | 49.87 | 13.8528
12 | 95.5928 | 2.379 | 0.7572 | 0.1187 | 0.125 | 0.0017 | 0.0267 | 0.0199 | 0.0251 | 0.0043 | 0.7185 | 0.2311 | 0.7035 | 8215.6063 | 34.3971 | 9.5548 | 9104.7818 | 38.1199 | 10.5889 | 11913.2275 | 49.8783 | 13.8551 | -17.4 | -13.4
13 | 95.6501 | 2.3409 | 0.743 | 0.1165 | 0.1233 | 0.0017 | 0.0266 | 0.0199 | 0.026 | 0.0037 | 0.7232 | 0.2249 | 0.703 | 8211.1638 | 34.3785 | 9.5496 | 9100.0288 | 38.1 | 10.5833 | 11911.1256 | 49.8695 | 13.8526 | -17.6 | -14.1
14 | 95.6294 | 2.3536 | 0.7472 | 0.1172 | 0.1246 | 0.0017 | 0.027 | 0.0205 | 0.0263 | 0.0036 | 0.7198 | 0.2292 | 0.7032 | 8213.9105 | 34.39 | 9.5528 | 9102.4172 | 38.11 | 10.5861 | 11911.245 | 49.87 | 13.8528 | -16.5 | -12.9
15 | 95.7653 | 2.2957 | 0.7238 | 0.1147 | 0.1184 | 0.0016 | 0.0249 | 0.0181 | 0.02083 | 0.0044 | 0.7009 | 0.2115 | 0.7019 | 8205.0015 | 34.3527 | 9.5424 | 9093.5322 | 38.0728 | 10.5758 | 11912.0571 | 49.8734 | 13.8537 | -18 | -14.2
16 | 95.7538 | 2.2632 | 0.7179 | 0.1128 | 0.12 | 0.0016 | 0.0259 | 0.0195 | 0.0235 | 0.0038 | 0.7417 | 0.2162 | 0.702 | 8318.8833 | 34.8295 | 9.6749 | 9212.2147 | 38.5697 | 10.7138 | 11859.7499 | 49.6544 | 13.7929 | -15.8 | -12.2
17 | [13 empty] | 8318.8833 | 34.8295 | 9.6749 | 9212.2147 | 38.5697 | 10.7138 | 11859.7499 | 49.6544 | 13.7929
18 | [13 empty] | 8318.8833 | 34.8295 | 9.6749 | 9212.2147 | 38.5697 | 10.7138 | 11859.7499 | 49.6544 | 13.7929
19 | 95.6953 | 2.2489 | 0.7063 | 0.1101 | 0.1192 | 0.0015 | 0.0254 | 0.0192 | 0.0246 | 0.0045 | 0.8361 | 0.2089 | 0.7022 | 8190.1453 | 34.2905 | 9.5251 | 9077.219 | 38.0045 | 10.5568 | 11888.6263 | 49.7753 | 13.8265 | -16 | -11.9
20 | 96.0318 | 2.0684 | 0.6457 | 0.1009 | 0.1074 | 0.0015 | 0.0228 | 0.0172 | 0.022 | 0.0043 | 0.7909 | 0.1871 | 0.6993 | 8170.8466 | 34.2097 | 9.5027 | 9056.7738 | 37.9189 | 10.533 | 11885.593 | 49.7626 | 13.8229 | -15.9 | -12
21 | 95.9832 | 2.1153 | 0.6669 | 0.1049 | 0.1102 | 0.0016 | 0.0235 | 0.0176 | 0.0222 | 0.005 | 0.7578 | 0.1918 | 0.6999 | 8180.4721 | 34.25 | 9.5139 | 9066.5904 | 37.96 | 10.5444 | 11894.5258 | 49.8 | 13.8333 | -16.1 | -12.1
22 | 96.0029 | 2.1056 | 0.6651 | 0.1046 | 0.1099 | 0.0015 | 0.0234 | 0.0173 | 0.0228 | 0.0041 | 0.7528 | 0.1899 | 0.69998 | 8180.4721 | 34.25 | 9.5139 | 9066.5904 | 37.96 | 10.5444 | 11894.5258 | 49.8 | 13.8333 | -16.4 | -12.6
23 | 95.8669 | 2.1871 | 0.6959 | 0.1096 | 0.1154 | 0.0016 | 0.0246 | 0.0181 | 0.0243 | 0.004 | 0.753 | 0.1997 | 0.701 | 8190.0259 | 34.29 | 9.525 | 9078.5327 | 38.01 | 10.5583 | 11899.3027 | 49.82 | 13.8389 | -17.2 | -13.1
24 | [13 empty] | 8190.0259 | 34.29 | 9.525 | 9078.5327 | 38.01 | 10.5583 | 11899.3027 | 49.82 | 13.8389
25 | [13 empty] | 8190.0259 | 34.29 | 9.525 | 9078.5327 | 38.01 | 10.5583 | 11899.3027 | 49.82 | 13.8389
26 | 95.933 | 2.1567 | 0.6817 | 0.1075 | 0.1119 | 0.0015 | 0.0236 | 0.0174 | 0.0221 | 0.0046 | 0.7444 | 0.1956 | 0.7004 | 8186.1805 | 34.2739 | 9.5205 | 9073.3019 | 37.9881 | 10.5523 | 11898.5145 | 49.8167 | 13.838 | -18.5 | -14.2
27 | 95.9336 | 2.1384 | 0.677 | 0.1067 | 0.112 | 0.0015 | 0.0237 | 0.0174 | 0.0239 | 0.007 | 0.7637 | 0.1952 | 0.7004 | 8183.1949 | 34.2614 | 9.5171 | 9070.0297 | 37.9744 | 10.5484 | 11894.3586 | 49.7993 | 13.8331 | -15.8 | -12.2 |  |  | відсутні
28 | 95.8473 | 2.194 | 0.6974 | 0.1101 | 0.115 | 0.0015 | 0.0242 | 0.018 | 0.0224 | 0.0057 | 0.7668 | 0.1976 | 0.7011 | 8189.8826 | 34.2894 | 9.5248 | 9077.1951 | 38.0044 | 10.5568 | 11897.8219 | 49.8138 | 13.8372 | -15.6 | -11.4 | 0,0002 | 0,0008
29 | 95.7912 | 2.2264 | 0.7068 | 0.1114 | 0.1168 | 0.0016 | 0.0246 | 0.0183 | 0.023 | 0.0044 | 0.7738 | 0.2017 | 0.7015 | 8193.2264 | 34.3034 | 9.5287 | 9080.73 | 38.0192 | 10.5609 | 11898.5384 | 49.8168 | 13.838 | -16.2 | -11.1
30 | 95.7585 | 2.243 | 0.7079 | 0.1109 | 0.1162 | 0.0015 | 0.0241 | 0.018 | 0.0222 | 0.005 | 0.7893 | 0.2033 | 0.7017 | 8192.4144 | 34.3 | 9.5278 | 9080.9211 | 38.02 | 10.5611 | 11896.9143 | 49.81 | 13.8361 | -16.6 | -11.6
Рівень одоризації відповідає чинним нормативним документам | [13 empty] | 8215.057 | 34.3948 | 9.5541 | 9104.0414 | 38.1168 | 10.588
Середньозважене значення теплоти згоряння:
| Начальник Шебелинського ЛВУМГ | [8 empty] | Іваньков О.В. | [10 empty] | 2018-12-03
|  | Підрозділу підприємства, якому підпорядкована лабораторія | [8 empty] | прізвище | [5 empty] | підпис |  |  |  | дата
| Завідувач ВХАЛ | [8 empty] | Євтушенко С.О. | [10 empty] | 2018-12-03
|  | Лабораторія, де здійснювалось вимірювання газу | [8 empty] | прізвище | [5 empty] | підпис |  |  |  | дата
| Начальник служби ГВ та М | [8 empty] | Пивовар Є.В. | [10 empty] | 2018-12-03
|  | Підрозділу, відповідального за облік газу за маршрутом | [8 empty] | прізвище | [5 empty] | підпис |  |  |  | дата

## додаток
Додаток до Паспорту фізико-хімічних показників природного газу. Маршрут №657
Область | ГРС, прямий споживач | Cередньозважене значення вищої теплоти згоряння
|  | ккал/м³ | МДж/м³ | кВт*год./м³
Маршрут №657 |  | 9104.0414 | 38.1168 | 10.588
Харківська | ГРС Асiївка | 9104.5191 | 38.1188 | 10.5886
Харківська | ГРС Миролюбiвка/ к-п Пархоменка | 9103.3249 | 38.1138 | 10.5872
Харківська | ГРС Михайлівка/ Шлях Ленiна | 9104.2802 | 38.1178 | 10.5883
Харківська | ГРС Розділля | 9104.1608 | 38.1173 | 10.5881
Начальник Шебелинського ЛВУМГ |  | Іваньков О.В. |  |  | 2018-12-03
Підрозділу підприємства, якому підпорядкована лабораторія |  | прізвище |  | підпис | дата
Завідувач ВХАЛ |  | Євтушенко С.О. |  |  | 2018-12-03
Лабораторія, де здійснювалось вимірювання газу |  | прізвище |  | підпис | дата
Начальник служби ГВ та М |  | Пивовар Є.В. |  |  | 2018-12-03
Підрозділу, відповідального за облік газу за маршрутом |  | прізвище |  | підпис | дата