## паспорт
АТ "Укртрансгаз" | [5 empty] | ПАСПОРТ ФІЗИКО-ХІМІЧНИХ ПОКАЗНИКІВ ПРИРОДНОГО ГАЗУ №661 | [18 empty] | Маршрут №661
Філія "УМГ "ХАРКІВТРАНСГАЗ" | [5 empty] | переданого Шебелинським ЛВУМГ та прийнятого ПАТ "Харківгаз", ДП "Укравтогаз" РВУ "Харківавтогаз"
Панютинський п/м Шебелинське ЛВУМГ
Вимірювальна хіміко-аналітична лабораторія
по газопроводах "Шебелинка-Дніпро-Кривий Ріг-Ізмаїл" (ШДКРІ), "Шебелинка-Дніпро-Одеса" (ШДО)
Свідоцтво № 100-358/2015 чинне до 20.12.2018р. | [20 empty] | за період з 01.11.2018р. по 30.11.2018р.
Число місяця | Компонентний склад, % мол. | [11 empty] | Фізико-хімічні показники газу обчислені на основі компонентного складу, 101,325 кПа | [9 empty] | Температура точки роси вологи (Р = 3.92 МПа), °С | Температура точки роси вуглеводнів, °С | Масова концентрація сірководню, г/м3 | Масова концентрація меркаптанової сірки, г/м3 | Маса механічних домішок, г/м3
[13 empty] | Густина абсолютна, кг/м3,при 20 ºС, | Температура вимірювання/згоряння при 20/25°С
| метан, С1 | етан, С2 | пропан, С3 | ізо-бутан, і-С4 | н-бутан, н-С4 | нео-пентан, нео-С5 | ізо-пентан, і-С5 | н-пентан, н-С5 | гексани та вищі, С6+ | кисень, О2 | азот, N2 | діоксид вуглецю, CО2 |  | Теплота згоряння нижча |  |  | Теплота згоряння вища |  |  | Число Воббе вище
[14 empty] | ккал/м3 | МДж/м3 | кВт⋅год/м3 | ккал/м3 | МДж/м3 | кВт⋅год/м3 | ккал/м3 | МДж/м3 | кВт⋅год/м3
1 | 95.381 | 2.4776 | 0.7829 | 0.1211 | 0.1349 | 0.0021 | 0.029 | 0.022 | 0.041 | 0.0062 | 0.7531 | 0.2492 | 0.7056 | 8229.4833 | 34.4552 | 9.5709 | 9123.579 | 38.1986 | 10.6107 | 11920.2973 | 49.9079 | 13.8633 | -19.5 | -13.8
2 | 95.4447 | 2.4415 | 0.7738 | 0.1331 | 0.1204 | 0.0021 | 0.0285 | 0.0215 | 0.04 | 0.0067 | 0.7474 | 0.2403 | 0.705 | 8226.1872 | 34.4414 | 9.5671 | 9120.0918 | 38.184 | 10.6067 | 11920.3451 | 49.9081 | 13.8634 | -19.3 | -13.4
3 | [13 empty] | 8226.1872 | 34.4414 | 9.5671 | 9120.0918 | 38.184 | 10.6067 | 11920.3451 | 49.9081 | 13.8634
4 | [13 empty] | 8226.1872 | 34.4414 | 9.5671 | 9120.0918 | 38.184 | 10.6067 | 11920.3451 | 49.9081 | 13.8634
5 | 95.5851 | 2.3496 | 0.7461 | 0.1167 | 0.1294 | 0.002 | 0.0279 | 0.0211 | 0.0405 | 0.006 | 0.7439 | 0.2318 | 0.7039 | 8216.5378 | 34.401 | 9.5558 | 9109.7976 | 38.1409 | 10.5947 | 11916.428 | 49.8917 | 13.8588 | -15.7 | -11.4
6 | 95.4415 | 2.4411 | 0.7722 | 0.1215 | 0.1342 | 0.0021 | 0.0288 | 0.0217 | 0.0397 | 0.0066 | 0.7502 | 0.2402 | 0.7051 | 8226.1872 | 34.4414 | 9.5671 | 9120.0918 | 38.184 | 10.6067 | 11920.0346 | 49.9068 | 13.863 | -16.1 | -11.9
7 | 95.4773 | 2.4141 | 0.765 | 0.1199 | 0.1334 | 0.0021 | 0.029 | 0.0219 | 0.0408 | 0.0066 | 0.7497 | 0.2402 | 0.7048 | 8223.6554 | 34.4308 | 9.5641 | 9117.3929 | 38.1727 | 10.6035 | 11918.6015 | 49.9008 | 13.8613 | -16.9 | -12.2 | 0,0001 | 0,0003
8 | 95.5629 | 2.3865 | 0.7481 | 0.1166 | 0.1273 | 0.002 | 0.027 | 0.0202 | 0.039 | 0.0069 | 0.7322 | 0.2314 | 0.704 | 8218.6635 | 34.4099 | 9.5583 | 9112.1144 | 38.1506 | 10.5974 | 11918.9598 | 49.9023 | 13.8618 | -16.2 | -11.9 |  |  | відсутні
9 | 95.5359 | 2.4 | 0.7572 | 0.1164 | 0.1273 | 0.002 | 0.0267 | 0.02 | 0.037 | 0.0064 | 0.7378 | 0.2333 | 0.7041 | 8219.3084 | 34.4126 | 9.5591 | 9112.7832 | 38.1534 | 10.5982 | 11918.4821 | 49.9003 | 13.8612 | -16 | -11.7
10 | [13 empty] | 8219.3084 | 34.4126 | 9.5591 | 9112.7832 | 38.1534 | 10.5982 | 11918.4821 | 49.9003 | 13.8612
11 | [13 empty] | 8219.3084 | 34.4126 | 9.5591 | 9112.7832 | 38.1534 | 10.5982 | 11918.4821 | 49.9003 | 13.8612
12 | 95.7029 | 2.3054 | 0.7257 | 0.1132 | 0.1224 | 0.002 | 0.0254 | 0.0188 | 0.0332 | 0.0061 | 0.7285 | 0.2165 | 0.7026 | 8208.2976 | 34.3665 | 9.5463 | 9101.0797 | 38.1044 | 10.5846 | 11915.7115 | 49.8887 | 13.858 | -21 | -16.9
13 | 95.6967 | 2.316 | 0.7294 | 0.1134 | 0.1222 | 0.002 | 0.0252 | 0.0186 | 0.0321 | 0.0065 | 0.7212 | 0.2167 | 0.7027 | 8209.5157 | 34.3716 | 9.5477 | 9102.3934 | 38.1099 | 10.5861 | 11917.1684 | 49.8948 | 13.8597 | -20.4 | -16.5
14 | 95.6226 | 2.3454 | 0.7372 | 0.1142 | 0.1251 | 0.002 | 0.0265 | 0.0198 | 0.036 | 0.0065 | 0.738 | 0.2269 | 0.7034 | 8212.6207 | 34.3846 | 9.5513 | 9105.6417 | 38.1235 | 10.5899 | 11939.3572 | 49.9877 | 13.8855 | -20.7 | -15.9
15 | 95.6694 | 2.326 | 0.7322 | 0.114 | 0.1236 | 0.002 | 0.0259 | 0.0192 | 0.035 | 0.0062 | 0.7264 | 0.22 | 0.703 | 8211.4265 | 34.3796 | 9.5499 | 9104.4236 | 38.1184 | 10.5884 | 11917.2401 | 49.8951 | 13.8598 | -21.1 | -16.2
16 | 95.7726 | 2.2843 | 0.7139 | 0.1114 | 0.1187 | 0.0019 | 0.0241 | 0.0176 | 0.0287 | 0.0065 | 0.7134 | 0.2068 | 0.7019 | 8204.4044 | 34.3502 | 9.5417 | 9096.9716 | 38.0872 | 10.5798 | 11916.6191 | 49.8925 | 13.859 | -21.7 | -16.9
17 | [13 empty] | 8204.4044 | 34.3502 | 9.5417 | 9096.9716 | 38.0872 | 10.5798 | 11916.6191 | 49.8925 | 13.859
18 | [13 empty] | 8204.4044 | 34.3502 | 9.5417 | 9096.9716 | 38.0872 | 10.5798 | 11916.6191 | 49.8925 | 13.859
19 | 95.2825 | 2.357 | 0.7317 | 0.1091 | 0.1309 | 0.0018 | 0.0264 | 0.0202 | 0.0349 | 0.0076 | 1.0646 | 0.2334 | 0.7051 | 8185.7745 | 34.2722 | 9.5201 | 9075.8337 | 37.9987 | 10.5552 | 11862.21 | 49.6647 | 13.7958 | -20.9 | -16
20 | 95.7645 | 2.2178 | 0.6987 | 0.1085 | 0.1191 | 0.0018 | 0.0247 | 0.0184 | 0.0362 | 0.0069 | 0.8012 | 0.2023 | 0.7019 | 8193.8236 | 34.3059 | 9.5294 | 9085.3875 | 38.0387 | 10.5663 | 11901.2135 | 49.828 | 13.8411 | -21.4 | -16.7
21 | 96.0057 | 2.0815 | 0.6502 | 0.1001 | 0.11 | 0.0018 | 0.0228 | 0.0169 | 0.0315 | 0.0069 | 0.7837 | 0.189 | 0.6998 | 8176.1967 | 34.2321 | 9.5089 | 9066.6142 | 37.9601 | 10.5445 | 11894.7647 | 49.801 | 13.8336 | -24.8 | -17 | <0,0001 | 0,0002
22 | 95.6977 | 2.242 | 0.681 | 0.1034 | 0.1147 | 0.0018 | 0.0239 | 0.0179 | 0.034 | 0.007 | 0.878 | 0.1986 | 0.7019 | 8184.5086 | 34.2669 | 9.5186 | 9075.1649 | 37.9959 | 10.5544 | 11887.7426 | 49.7716 | 13.8254 | -21.3 | -16.8 |  |  | відсутні
23 | 95.9389 | 2.1343 | 0.6739 | 0.1044 | 0.1135 | 0.0018 | 0.0236 | 0.0175 | 0.0331 | 0.0069 | 0.76 | 0.1921 | 0.7005 | 8186.3955 | 34.2748 | 9.5208 | 9077.5773 | 38.006 | 10.5572 | 11902.981 | 49.8354 | 13.8432 | -21.8 | -17.2
24 | [13 empty] | 8186.3955 | 34.2748 | 9.5208 | 9077.5773 | 38.006 | 10.5572 | 11902.981 | 49.8354 | 13.8432
25 | [13 empty] | 8186.3955 | 34.2748 | 9.5208 | 9077.5773 | 38.006 | 10.5572 | 11902.981 | 49.8354 | 13.8432
26 | 95.8373 | 2.1899 | 0.6897 | 0.1073 | 0.1165 | 0.0019 | 0.0242 | 0.0179 | 0.0359 | 0.0071 | 0.7701 | 0.2023 | 0.7014 | 8192.4144 | 34.3 | 9.5278 | 9083.9545 | 38.0327 | 10.5646 | 11903.7692 | 49.8387 | 13.8441 | -22 | -17
27 | 95.9102 | 2.145 | 0.6735 | 0.1046 | 0.1134 | 0.0018 | 0.0234 | 0.0172 | 0.0326 | 0.0073 | 0.7761 | 0.1948 | 0.7007 | 8185.249 | 34.27 | 9.5194 | 9076.2875 | 38.0006 | 10.5557 | 11900.0193 | 49.823 | 13.8397 | -21.7 | -16.9
28 | 95.8861 | 2.1599 | 0.6836 | 0.1064 | 0.1159 | 0.0018 | 0.0241 | 0.0178 | 0.0333 | 0.0073 | 0.7681 | 0.1957 | 0.701 | 8189.3094 | 34.287 | 9.5242 | 9080.6823 | 38.019 | 10.5608 | 11903.2198 | 49.8364 | 13.8434 | -21.3 | -16.6
29 | [13 empty] | 8189.3094 | 34.287 | 9.5242 | 9080.6823 | 38.019 | 10.5608 | 11903.2198 | 49.8364 | 13.8434
30 | 95.922 | 2.1425 | 0.6755 | 0.105 | 0.1138 | 0.0018 | 0.0236 | 0.0174 | 0.0362 | 0.0073 | 0.7622 | 0.1927 | 0.7007 | 8187.9718 | 34.2814 | 9.5226 | 9079.2492 | 38.013 | 10.5592 | 11903.5542 | 49.8378 | 13.8438 | -21.9 | -17
31
Рівень одоризації відповідає чинним нормативним документам | [13 empty] | 8201.7294 | 34.339 | 9.5386 | 9093.9143 | 38.0744 | 10.5762
Середньозважене значення теплоти згоряння:
| Головний інженер Шебелинського ЛВУМГ | [8 empty] | Буховцев О.Л. | [10 empty] | 2018-12-03
|  | Підрозділу підприємства, якому підпорядкована лабораторія | [8 empty] | прізвище | [5 empty] | підпис |  |  |  | дата
| Завідувач лабораторії | [8 empty] | Касьянова С.В. | [10 empty] | 2018-12-03
|  | Лабораторія, де здійснювалось вимірювання газу | [8 empty] | прізвище | [5 empty] | підпис |  |  |  | дата
| Начальник служби ГВ і М | [8 empty] | Пивовар Є.В. | [10 empty] | 2018-12-03
|  | Підрозділу, відповідального за облік газу за маршрутом | [8 empty] | прізвище | [5 empty] | підпис |  |  |  | дата

## додаток
Додаток до Паспорту фізико-хімічних показників природного газу. Маршрут №661
Область | ГРС, прямий споживач | Cередньозважене значення вищої теплоти згоряння
|  | ккал/м³ | МДж/м³ | кВт*год./м³
Маршрут №661 |  | 9093.9143 | 38.0744 | 10.5762
Харківська | АГНКС Лозова | 9098.1897 | 38.0923 | 10.5812
Харківська | ГРС Близнюки | 9093.2933 | 38.0718 | 10.5755
Харківська | ГРС Браїлiвка | 9093.6994 | 38.0735 | 10.576
Харківська | ГРС Лозова | 9094.3204 | 38.0761 | 10.5767
Харківська | ГРС Миколаївка/ Щорса | 9093.1978 | 38.0714 | 10.5754
Харківська | ГРС Панютiне | 9093.6516 | 38.0733 | 10.5759
Харківська | ГРС Смирнiвка | 9093.7233 | 38.0736 | 10.576
Головний інженер Шебелинського ЛВУМГ |  | Буховцев О.Л. |  |  | .12.2018
Підрозділу підприємства, якому підпорядкована лабораторія |  | прізвище |  | підпис | дата
Завідувач ВХАЛ |  | Касьянова С.В. |  |  | .12.2018
Лабораторія, де здійснювалось вимірювання газу |  | прізвище |  | підпис | дата
Начальник служби ГВ і М |  | Пивовар Є.В. |  |  | .12.2018
Підрозділу, відповідального за облік газу за маршрутом |  | прізвище |  | підпис | дата