## паспорт
АТ "Укртрансгаз" | [5 empty] | ПАСПОРТ ФІЗИКО-ХІМІЧНИХ ПОКАЗНИКІВ ПРИРОДНОГО ГАЗУ №662 | [18 empty] | Маршрут №662
Філія "УМГ "ХАРКІВТРАНСГАЗ" | [5 empty] | переданого Харківським ЛВУМГ та прийнятого ПАТ "Харківгаз", ПАТ "Харківміськгаз", ДП "Укравтогаз"
Харківський п/м Харківського ЛВУМГ
Вимірювальна хіміко-аналітична лабораторія
по газопроводу "Шебелинка-Харків"
Свідоцтво № 100-359/2015 чинне до 20.12.2018 р. | [20 empty] | за період з 01.11.2018р. по 30.11.2018р.
Число місяця | Компонентний склад, % мол. | [11 empty] | Фізико-хімічні показники газу обчислені на основі компонентного складу, 101,325 кПа | [9 empty] | Температура точки роси вологи (Р = 3.92 МПа), °С | Температура точки роси вуглеводнів, °С | Масова концентрація сірководню, г/м3 | Масова концентрація меркаптанової сірки, г/м3 | Маса механічних домішок, г/м3
[13 empty] | Густина абсолютна, кг/м3,при 20 ºС, | Температура вимірювання/згоряння при 20/25°С
| метан, С1 | етан, С2 | пропан, С3 | ізо-бутан, і-С4 | н-бутан, н-С4 | нео-пентан, нео-С5 | ізо-пентан, і-С5 | н-пентан, н-С5 | гексани та вищі, С6+ | кисень, О2 | азот, N2 | діоксид вуглецю, CО2 |  | Теплота згоряння нижча |  |  | Теплота згоряння вища |  |  | Число Воббе вище
[14 empty] | ккал/м3 | МДж/м3 | кВт⋅год/м3 | ккал/м3 | МДж/м3 | кВт⋅год/м3 | ккал/м3 | МДж/м3 | кВт⋅год/м3
1 | [13 empty] | 8004.9442 | 33.5151 | 9.3098 | 8861.2307 | 37.1002 | 10.3056 | 11060.261 | 46.3071 | 12.8631
2 | [13 empty] | 8004.9442 | 33.5151 | 9.3098 | 8861.2307 | 37.1002 | 10.3056 | 11060.261 | 46.3071 | 12.8631
3 | [13 empty] | 8004.9442 | 33.5151 | 9.3098 | 8861.2307 | 37.1002 | 10.3056 | 11060.261 | 46.3071 | 12.8631
4 | [13 empty] | 8004.9442 | 33.5151 | 9.3098 | 8861.2307 | 37.1002 | 10.3056 | 11060.261 | 46.3071 | 12.8631
5 | 87.3193 | 3.8926 | 1.2969 | 0.1747 | 0.2943 | 0.0029 | 0.0863 | 0.0723 | 0.0721 | 0.0201 | 4.0293 | 2.7391 | 0.7726 | 7995.5337 | 33.4757 | 9.2988 | 8851.0558 | 37.0576 | 10.2938 | 11051.3998 | 46.27 | 12.8528 | 5.4 | -5.2 | 0,0012 | 0,0002 | відсутні
6 | [13 empty] | 7995.5337 | 33.4757 | 9.2988 | 8851.0558 | 37.0576 | 10.2938 | 11051.3998 | 46.27 | 12.8528
7 | [13 empty] | 7995.5337 | 33.4757 | 9.2988 | 8851.0558 | 37.0576 | 10.2938 | 11051.3998 | 46.27 | 12.8528
8 | [13 empty] | 7995.5337 | 33.4757 | 9.2988 | 8851.0558 | 37.0576 | 10.2938 | 11051.3998 | 46.27 | 12.8528
9 | [13 empty] | 7995.5337 | 33.4757 | 9.2988 | 8851.0558 | 37.0576 | 10.2938 | 11051.3998 | 46.27 | 12.8528
10 | [13 empty] | 7995.5337 | 33.4757 | 9.2988 | 8851.0558 | 37.0576 | 10.2938 | 11051.3998 | 46.27 | 12.8528
11 | [13 empty] | 7995.5337 | 33.4757 | 9.2988 | 8851.0558 | 37.0576 | 10.2938 | 11051.3998 | 46.27 | 12.8528
12 | 87.2828 | 3.914 | 1.2971 | 0.1742 | 0.2923 | 0.0028 | 0.0839 | 0.071 | 0.0818 | 0.0252 | 4.0167 | 2.7581 | 0.7731 | 7997.5639 | 33.4842 | 9.3012 | 8853.2054 | 37.0666 | 10.2963 | 11050.7071 | 46.2671 | 12.852 | -1.6 | -11.3
13 | [13 empty] | 7997.5639 | 33.4842 | 9.3012 | 8853.2054 | 37.0666 | 10.2963 | 11050.7071 | 46.2671 | 12.852
14 | [13 empty] | 7997.5639 | 33.4842 | 9.3012 | 8853.2054 | 37.0666 | 10.2963 | 11050.7071 | 46.2671 | 12.852
15 | 91.2184 | 3.9732 | 1.2642 | 0.1791 | 0.3031 | 0.006 | 0.0714 | 0.0537 | 0.1015 |  | 2.1081 | 0.7213 | 0.7398 | 8316.6142 | 34.82 | 9.6722 | 9212.2864 | 38.57 | 10.7139 | 11753.6067 | 49.21 | 13.6694
16 | 91.8669 | 3.7704 | 1.0224 | 0.1503 | 0.2784 | 0.0067 | 0.0796 | 0.0594 | 0.1019 |  | 2.0804 | 0.5836 | 0.7335 | 8281.4322 | 34.6727 | 9.6313 | 9174.2621 | 38.4108 | 10.6697 | 11756.5207 | 49.2222 | 13.6728
17 | 91.5895 | 3.8123 | 1.0197 | 0.1242 | 0.2232 | 0.0057 | 0.0826 | 0.0676 | 0.107 |  | 2.326 | 0.6422 | 0.7345 | 8248.4237 | 34.5345 | 9.5929 | 9137.9336 | 38.2587 | 10.6274 | 11701.4189 | 48.9915 | 13.6088
18 | 91.3081 | 3.9038 | 1.0287 | 0.1219 | 0.2056 | 0.0051 | 0.0691 | 0.0622 | 0.1008 |  | 2.5316 | 0.6631 | 0.7354 | 8226.7126 | 34.4436 | 9.5677 | 9113.9535 | 38.1583 | 10.5995 | 11663.4424 | 48.8325 | 13.5646
19 | 91.2616 | 3.8873 | 1.0451 | 0.1276 | 0.2134 | 0.0051 | 0.0619 | 0.054 | 0.1012 |  | 2.5882 | 0.6546 | 0.7356 | 8222.6761 | 34.4267 | 9.563 | 9109.4871 | 38.1396 | 10.5943 | 11656.3965 | 48.803 | 13.5564 | -2.1 | -10.2
20 | 91.2044 | 3.9761 | 1.0372 | 0.126 | 0.2152 | 0.0052 | 0.0611 | 0.0494 | 0.0995 |  | 2.5454 | 0.6805 | 0.736 | 8226.8321 | 34.4441 | 9.5678 | 9114.0013 | 38.1585 | 10.5996 | 11659.4059 | 48.8156 | 13.5599
21 | 91.2141 | 3.9662 | 1.0413 | 0.1253 | 0.2124 | 0.0051 | 0.0622 | 0.0489 | 0.1005 |  | 2.5249 | 0.6991 | 0.736 | 8226.6649 | 34.4434 | 9.5676 | 9113.8102 | 38.1577 | 10.5994 | 11658.5222 | 48.8119 | 13.5589
22 | 91.1687 | 3.9618 | 1.0566 | 0.126 | 0.2111 | 0.005 | 0.0613 | 0.0479 | 0.099 |  | 2.5149 | 0.7477 | 0.7366 | 8224.157 | 34.4329 | 9.5647 | 9111.0157 | 38.146 | 10.5961 | 11650.4253 | 48.778 | 13.5494
23 | 91.0442 | 3.992 | 1.0566 | 0.1251 | 0.207 | 0.0048 | 0.0575 | 0.0451 | 0.0922 |  | 2.5861 | 0.7894 | 0.7372 | 8212.3341 | 34.3834 | 9.5509 | 9097.9747 | 38.0914 | 10.5809 | 11629.2636 | 48.6894 | 13.5248
24 | 91.482 | 3.9606 | 0.998 | 0.1164 | 0.1932 | 0.0052 | 0.0569 | 0.0446 | 0.0897 |  | 2.4055 | 0.6479 | 0.7333 | 8223.6793 | 34.4309 | 9.5641 | 9111.159 | 38.1466 | 10.5963 | 11677.1044 | 48.8897 | 13.5805
25 | 91.4102 | 3.9573 | 1.0052 | 0.1181 | 0.1916 | 0.005 | 0.051 | 0.0406 | 0.0816 |  | 2.4732 | 0.6662 | 0.7334 | 8212.5252 | 34.3842 | 9.5512 | 9098.9062 | 38.0953 | 10.582 | 11660.2896 | 48.8193 | 13.5609
26 | 91.668 | 3.905 | 0.973 | 0.1174 | 0.1906 | 0.0055 | 0.0519 | 0.0411 | 0.0804 | 0.0164 | 2.3497 | 0.6174 | 0.7315 | 8218.8068 | 34.4105 | 9.5585 | 9106.191 | 38.1258 | 10.5905 | 11684.6758 | 48.9214 | 13.5893 | -3.5 | -9.6
27 | 91.6082 | 3.8855 | 0.9864 | 0.1192 | 0.1932 | 0.0054 | 0.0527 | 0.0414 | 0.0792 |  | 2.4063 | 0.6225 | 0.732 | 8215.0331 | 34.3947 | 9.5541 | 9101.9396 | 38.108 | 10.5856 | 11675.6474 | 48.8836 | 13.5788
28 | 91.1451 | 3.9752 | 1.0587 | 0.1279 | 0.2149 | 0.005 | 0.0585 | 0.0466 | 0.0875 |  | 2.5933 | 0.6873 | 0.7361 | 8220.2638 | 34.4166 | 9.5602 | 9106.7642 | 38.1282 | 10.5912 | 11649.3266 | 48.7734 | 13.5482
29 | 91.3891 | 3.8962 | 1.0063 | 0.1214 | 0.1993 | 0.0051 | 0.0558 | 0.0438 | 0.0837 |  | 2.5222 | 0.6771 | 0.7339 | 8208.7037 | 34.3682 | 9.5467 | 9094.6548 | 38.0775 | 10.5771 | 11651.0941 | 48.7808 | 13.5502
30 | 91.4522 | 3.8755 | 0.9886 | 0.1193 | 0.1966 | 0.0049 | 0.0556 | 0.0444 | 0.0835 |  | 2.5171 | 0.6621 | 0.7333 | 8205.9808 | 34.3568 | 9.5436 | 9091.7886 | 38.0655 | 10.5738 | 11652.2644 | 48.7857 | 13.5516
31
Рівень одоризації відповідає чинним нормативним документам | [13 empty] | 8205.5748 | 34.3551 | 9.5431 | 9089.9495 | 38.0578 | 10.5716
Середньозважене значення теплоти згоряння:
| Начальник Харківського ЛВУМГ | [8 empty] | Ханикін С.Ю. | [10 empty] | 2018-12-01
|  | Підрозділу підприємства, якому підпорядкована лабораторія | [8 empty] | прізвище | [5 empty] | підпис |  |  |  | дата
| Завідувач ВХАЛ | [8 empty] | Крупчицький Д.О. | [10 empty] | 2018-12-01
|  | Лабораторія, де здійснювалось вимірювання газу | [8 empty] | прізвище | [5 empty] | підпис |  |  |  | дата
| Начальник служби ГВ і М | [8 empty] | Щербак С.О. | [10 empty] | 2018-12-01
|  | Підрозділу, відповідального за облік газу за маршрутом | [8 empty] | прізвище | [5 empty] | підпис |  |  |  | дата

## додаток
Додаток до Паспорту фізико-хімічних показників природного газу. Маршрут №662
Область | ГРС, прямий споживач | Cередньозважене значення вищої теплоти згоряння
|  | ккал/м³ | МДж/м³ | кВт*год./м³
Маршрут №662 |  | 9089.9495 | 38.0578 | 10.5716
Харківська | ГРС-1 м. Харкiв (Безлюдiвка) | 9014.2592 | 37.7409 | 10.4836
Харківська | ГРС-1 м. Харкiв АГНКС - 2 | 9001.6243 | 37.688 | 10.4689
Харківська | ГРС-1 м. Харкiв місто | 9093.2217 | 38.0715 | 10.5754
Начальник Харківського ЛВУМГ |  | Ханикін С.Ю. |  |  | 2018-12-01
Підрозділу підприємства, якому підпорядкована лабораторія |  | прізвище |  | підпис | дата
Завідувач ВХАЛ |  | Крупчицький Д.О. |  |  | 2018-12-01
Лабораторія, де здійснювалось вимірювання газу |  | прізвище |  | підпис | дата
Начальник служби ГВ і М |  | Щербак С.О. |  |  | 2018-12-01
Підрозділу, відповідального за облік газу за маршрутом |  | прізвище |  | підпис | дата