## паспорт
АТ "Укртрансгаз" | [5 empty] | ПАСПОРТ ФІЗИКО-ХІМІЧНИХ ПОКАЗНИКІВ ПРИРОДНОГО ГАЗУ №664 | [18 empty] | Маршрут №664
Філія "УМГ "ХАРКІВТРАНСГАЗ" | [5 empty] | переданого Харківським ЛВУМГ та прийнятого ПАТ "Харківгаз", ПАТ "Харківміськгаз"
Харківський п/м Харківського ЛВУМГ
Вимірювальна хіміко-аналітична лабораторія
по газопроводу "Шебелинка-Бєлгород-Курськ-Брянськ"
Свідоцтво № 100-359/2015 чинне до 20.12.2018 р. | [20 empty] | за період з 01.11.2018р. по 30.11.2018р.
Число місяця | Компонентний склад, % мол. | [11 empty] | Фізико-хімічні показники газу обчислені на основі компонентного складу, 101,325 кПа | [9 empty] | Температура точки роси вологи (Р = 3.92 МПа), °С | Температура точки роси вуглеводнів, °С | Масова концентрація сірководню, г/м3 | Масова концентрація меркаптанової сірки, г/м3 | Маса механічних домішок, г/м3
[13 empty] | Густина абсолютна, кг/м3,при 20 ºС, | Температура вимірювання/згоряння при 20/25°С
| метан, С1 | етан, С2 | пропан, С3 | ізо-бутан, і-С4 | н-бутан, н-С4 | нео-пентан, нео-С5 | ізо-пентан, і-С5 | н-пентан, н-С5 | гексани та вищі, С6+ | кисень, О2 | азот, N2 | діоксид вуглецю, CО2 |  | Теплота згоряння нижча |  |  | Теплота згоряння вища |  |  | Число Воббе вище
[14 empty] | ккал/м3 | МДж/м3 | кВт⋅год/м3 | ккал/м3 | МДж/м3 | кВт⋅год/м3 | ккал/м3 | МДж/м3 | кВт⋅год/м3
1 | 92.6379 | 4.0649 | 0.896 | 0.1156 | 0.1869 | 0.0074 | 0.0535 | 0.0507 | 0.1081 |  | 1.4744 | 0.4045 | 0.7258 | 8317.0919 | 34.822 | 9.6728 | 9214.8659 | 38.5808 | 10.7169 | 11871.0473 | 49.7017 | 13.806
2 | 92.7563 | 4.0717 | 0.8893 | 0.1135 | 0.1851 | 0.0079 | 0.0523 | 0.0486 | 0.1048 | 0.0018 | 1.4169 | 0.3536 | 0.7246 | 8322.9198 | 34.8464 | 9.6796 | 9221.4342 | 38.6083 | 10.7245 | 11888.9607 | 49.7767 | 13.8269 | 9 | 15.3
3 | 92.4688 | 4.0382 | 0.9059 | 0.1157 | 0.1884 | 0.0074 | 0.0536 | 0.0492 | 0.1022 |  | 1.579 | 0.4916 | 0.7271 | 8299.4412 | 34.7481 | 9.6523 | 9195.3522 | 38.4991 | 10.6942 | 11835.1965 | 49.5516 | 13.7643
4 | 92.4608 | 4.0533 | 0.9079 | 0.1162 | 0.1895 | 0.0071 | 0.0543 | 0.0494 | 0.1001 |  | 1.572 | 0.4894 | 0.7271 | 8301.1848 | 34.7554 | 9.6543 | 9197.263 | 38.5071 | 10.6964 | 11837.37 | 49.5607 | 13.7669
5 | 92.1875 | 4.0742 | 0.9436 | 0.1217 | 0.1992 | 0.007 | 0.0579 | 0.0526 | 0.1038 |  | 1.6681 | 0.5843 | 0.7298 | 8297.3155 | 34.7392 | 9.6498 | 9192.5099 | 38.4872 | 10.6909 | 11809.7594 | 49.4451 | 13.7348
6 | 92.8883 | 4.105 | 0.8811 | 0.1118 | 0.1826 | 0.0079 | 0.0528 | 0.0481 | 0.1038 |  | 1.3192 | 0.2993 | 0.7235 | 8335.0531 | 34.8972 | 9.6937 | 9234.929 | 38.6648 | 10.7402 | 11915.5443 | 49.888 | 13.8578
7 | 92.9837 | 4.0805 | 0.874 | 0.1101 | 0.1764 | 0.0079 | 0.0509 | 0.0455 | 0.0973 |  | 1.2972 | 0.2765 | 0.7224 | 8331.6138 | 34.8828 | 9.6897 | 9231.3702 | 38.6499 | 10.7361 | 11919.533 | 49.9047 | 13.8624 | 1.1 | 2.4 | 0,0009 | 0,0002 | відсутні
8 | 92.8986 | 4.1139 | 0.8828 | 0.1128 | 0.1839 | 0.0079 | 0.0527 | 0.047 | 0.0991 |  | 1.3132 | 0.2882 | 0.7233 | 8335.8413 | 34.9005 | 9.6946 | 9235.8127 | 38.6685 | 10.7413 | 11918.4821 | 49.9003 | 13.8612
9 | 92.9432 | 4.1076 | 0.8774 | 0.1119 | 0.1798 | 0.0078 | 0.0514 | 0.0461 | 0.096 |  | 1.3062 | 0.2726 | 0.7227 | 8334.1455 | 34.8934 | 9.6926 | 9234.0691 | 38.6612 | 10.7392 | 11920.7511 | 49.9098 | 13.8638
10 | 92.8921 | 4.0786 | 0.9063 | 0.1136 | 0.1779 | 0.0076 | 0.0497 | 0.0447 | 0.0925 |  | 1.3319 | 0.3052 | 0.7232 | 8329.297 | 34.8731 | 9.687 | 9228.6712 | 38.6386 | 10.7329 | 11909.7642 | 49.8638 | 13.8511
11 | 93.3541 | 3.7568 | 0.8753 | 0.1153 | 0.1736 | 0.0073 | 0.0492 | 0.0455 | 0.0963 |  | 1.2344 | 0.2922 | 0.7204 | 8314.8229 | 34.8125 | 9.6701 | 9213.5522 | 38.5753 | 10.7154 | 11913.5857 | 49.8798 | 13.8555
12 | 93.6688 | 3.6267 | 0.8421 | 0.1132 | 0.1643 | 0.0064 | 0.0439 | 0.0403 | 0.0939 |  | 1.1371 | 0.2635 | 0.7179 | 8306.9887 | 34.7797 | 9.661 | 9205.527 | 38.5417 | 10.706 | 11923.9755 | 49.9233 | 13.8676
13 | 93.7785 | 3.427 | 0.8667 | 0.117 | 0.1568 | 0.0059 | 0.0397 | 0.0357 | 0.0827 |  | 1.1869 | 0.303 | 0.7171 | 8283.9401 | 34.6832 | 9.6342 | 9180.5676 | 38.4372 | 10.677 | 11898.3951 | 49.8162 | 13.8378
14 | 91.5989 | 3.974 | 1.2613 | 0.1662 | 0.2383 | 0.0061 | 0.0457 | 0.0379 | 0.0747 |  | 2.0786 | 0.5183 | 0.7341 | 8302.4507 | 34.7607 | 9.6558 | 9196.9525 | 38.5058 | 10.6961 | 11780.1186 | 49.321 | 13.7003
15 | 92.0027 | 3.9221 | 1.2081 | 0.1818 | 0.2859 | 0.0058 | 0.0578 | 0.0453 | 0.0797 |  | 1.7737 | 0.4371 | 0.7325 | 8341.4781 | 34.9241 | 9.7011 | 9239.9686 | 38.6859 | 10.7461 | 11848.8107 | 49.6086 | 13.7802
16 | 92.5425 | 3.753 | 0.9768 | 0.1576 | 0.2728 | 0.0063 | 0.0683 | 0.0538 | 0.0874 |  | 1.7543 | 0.3272 | 0.7274 | 8312.7449 | 34.8038 | 9.6677 | 9209.5874 | 38.5587 | 10.7108 | 11850.8409 | 49.6171 | 13.7825 | -3.6 | -0.9
17 | 92.7065 | 3.6928 | 0.875 | 0.111 | 0.191 | 0.006 | 0.0708 | 0.0596 | 0.0867 |  | 1.8889 | 0.3118 | 0.7242 | 8264.7847 | 34.603 | 9.6119 | 9157.8295 | 38.342 | 10.6506 | 11809.9027 | 49.4457 | 13.7349
18 | 92.3109 | 3.8384 | 0.8911 | 0.1053 | 0.1674 | 0.0054 | 0.0565 | 0.0569 | 0.0856 |  | 2.1706 | 0.312 | 0.7257 | 8243.2169 | 34.5127 | 9.5869 | 9133.8494 | 38.2416 | 10.6227 | 11766.8866 | 49.2656 | 13.6849
19 | 92.2788 | 3.8159 | 0.9178 | 0.1128 | 0.1747 | 0.0056 | 0.0464 | 0.0475 | 0.0839 |  | 2.2125 | 0.3043 | 0.7258 | 8239.8253 | 34.4985 | 9.5829 | 9130.0756 | 38.2258 | 10.6183 | 11761.6081 | 49.2435 | 13.6788
20 | 92.1985 | 3.9264 | 0.8959 | 0.1107 | 0.1782 | 0.0056 | 0.044 | 0.0415 | 0.083 |  | 2.1782 | 0.3381 | 0.7262 | 8241.9749 | 34.5075 | 9.5854 | 9132.4163 | 38.2356 | 10.621 | 11761.202 | 49.2418 | 13.6783
21 | 92.2553 | 3.9043 | 0.8985 | 0.1074 | 0.1702 | 0.0055 | 0.0441 | 0.0403 | 0.0819 |  | 2.1485 | 0.344 | 0.7258 | 8240.1119 | 34.4997 | 9.5833 | 9130.4816 | 38.2275 | 10.6188 | 11762.253 | 49.2462 | 13.6795
22 | 92.2317 | 3.9191 | 0.9153 | 0.1091 | 0.1713 | 0.0056 | 0.0435 | 0.0394 | 0.0809 |  | 2.1063 | 0.3777 | 0.7262 | 8243.7424 | 34.5149 | 9.5875 | 9134.3748 | 38.2438 | 10.6233 | 11763.5666 | 49.2517 | 13.681
23 | 92.0863 | 3.9389 | 0.9149 | 0.1072 | 0.1684 | 0.0052 | 0.0421 | 0.0373 | 0.0769 |  | 2.2198 | 0.403 | 0.7269 | 8230.7491 | 34.4605 | 9.5724 | 9120.0202 | 38.1837 | 10.6066 | 11739.6104 | 49.1514 | 13.6532 | -4.5 | -1.3
24 | 92.1742 | 3.9562 | 0.9017 | 0.1045 | 0.1651 | 0.0055 | 0.0434 | 0.0379 | 0.0751 |  | 2.1523 | 0.3843 | 0.7262 | 8235.8604 | 34.4819 | 9.5783 | 9125.8003 | 38.2079 | 10.6133 | 11752.8663 | 49.2069 | 13.6686
25 | 92.129 | 3.9333 | 0.9137 | 0.1047 | 0.1616 | 0.0053 | 0.0403 | 0.0364 | 0.0729 |  | 2.2078 | 0.3952 | 0.7264 | 8228.1696 | 34.4497 | 9.5694 | 9117.3451 | 38.1725 | 10.6035 | 11740.5419 | 49.1553 | 13.6543
26 | 92.309 | 3.9029 | 0.8901 | 0.1051 | 0.1669 | 0.0055 | 0.0408 | 0.0363 | 0.0709 |  | 2.1205 | 0.3518 | 0.725 | 8234.4274 | 34.4759 | 9.5766 | 9124.4388 | 38.2022 | 10.6117 | 11760.5094 | 49.2389 | 13.6775
27 | 92.3228 | 3.8757 | 0.9004 | 0.1081 | 0.169 | 0.0057 | 0.0413 | 0.0372 | 0.0724 |  | 2.1285 | 0.3389 | 0.725 | 8236.0993 | 34.4829 | 9.5786 | 9126.2541 | 38.2098 | 10.6138 | 11762.7545 | 49.2483 | 13.6801
28 | 92.2256 | 3.8802 | 0.912 | 0.1096 | 0.1753 | 0.0056 | 0.041 | 0.0367 | 0.0727 |  | 2.2019 | 0.3395 | 0.7257 | 8233.257 | 34.471 | 9.5753 | 9122.9819 | 38.1961 | 10.61 | 11753.129 | 49.208 | 13.6689
29 | 92.2216 | 3.8648 | 0.9044 | 0.1073 | 0.1685 | 0.0052 | 0.041 | 0.0363 | 0.0694 |  | 2.2253 | 0.3561 | 0.7256 | 8225.2557 | 34.4375 | 9.566 | 9114.2879 | 38.1597 | 10.5999 | 11743.0975 | 49.166 | 13.6572 | -6.2 | -2.7
30 | 92.301 | 3.8109 | 0.8727 | 0.1033 | 0.1635 | 0.0053 | 0.04 | 0.0362 | 0.0681 |  | 2.2426 | 0.3564 | 0.7247 | 8214.221 | 34.3913 | 9.5531 | 9102.3934 | 38.1099 | 10.5861 | 11734.4274 | 49.1297 | 13.6471
31
Рівень одоризації відповідає чинним нормативним документам | [13 empty] | 8275.2222 | 34.6467 | 9.6241 | 9169.0791 | 38.3891 | 10.6636
Середньозважене значення теплоти згоряння:
| Начальник Харківського ЛВУМГ | [8 empty] | Ханикін С.Ю. | [10 empty] | 2018-12-01
|  | Підрозділу підприємства, якому підпорядкована лабораторія | [8 empty] | прізвище | [5 empty] | підпис |  |  |  | дата
| Завідувач ВХАЛ | [8 empty] | Крупчицький Д.О. | [10 empty] | 2018-12-01
|  | Лабораторія, де здійснювалось вимірювання газу | [8 empty] | прізвище | [5 empty] | підпис |  |  |  | дата
| Начальник служби ГВ і М | [8 empty] | Щербак С.О. | [10 empty] | 2018-12-01
|  | Підрозділу, відповідального за облік газу за маршрутом | [8 empty] | прізвище | [5 empty] | підпис |  |  |  | дата

## додаток
Додаток до Паспорту фізико-хімічних показників природного газу. Маршрут №664
Область | ГРС, прямий споживач | Cередньозважене значення вищої теплоти згоряння
|  | ккал/м³ | МДж/м³ | кВт*год./м³
Маршрут №664 |  | 9169.0791 | 38.3891 | 10.6636
Харківська | ГРС м. Дергачi | 9165.3054 | 38.3733 | 10.6593
Харківська | ГРС с. Золочiв | 9165.6159 | 38.3746 | 10.6596
Харківська | ГРС с. Слатiне | 9165.998 | 38.3762 | 10.6601
Харківська | ГРС-2 м. Харкiв (Берiзка) | 9161.0778 | 38.3556 | 10.6543
Харківська | ГРС-2 м. Харкiв місто | 9169.5807 | 38.3912 | 10.6642
Начальник Харківського ЛВУМГ |  | Ханикін С.Ю. |  |  | 2018-12-01
Підрозділу підприємства, якому підпорядкована лабораторія |  | прізвище |  | підпис | дата
Завідувач ВХАЛ |  | Крупчицький Д.О. |  |  | 2018-12-01
Лабораторія, де здійснювалось вимірювання газу |  | прізвище |  | підпис | дата
Начальник служби ГВ і М |  | Щербак С.О. |  |  | 2018-12-01
Підрозділу, відповідального за облік газу за маршрутом |  | прізвище |  | підпис | дата