## паспорт
АТ "Укртрансгаз" | [5 empty] | ПАСПОРТ ФІЗИКО-ХІМІЧНИХ ПОКАЗНИКІВ ПРИРОДНОГО ГАЗУ №668 | [18 empty] | Маршрут №668
Філія "УМГ "ХАРКІВТРАНСГАЗ" | [5 empty] | переданого Харківським ЛВУМГ та прийнятого ПАТ "Харківгаз", ПАТ "Харківміськгаз"
Харківський п/м Харківського ЛВУМГ
Вимірювальна хіміко-аналітична лабораторія
по газопроводу "Шебелинка-Харків"
Свідоцтво № 100-359/2015 чинне до 20.12.2018 р. | [20 empty] | за період з 01.11.2018р. по 30.11.2018р.
Число місяця | Компонентний склад, % мол. | [11 empty] | Фізико-хімічні показники газу обчислені на основі компонентного складу, 101,325 кПа | [9 empty] | Температура точки роси вологи (Р = 3.92 МПа), °С | Температура точки роси вуглеводнів, °С | Масова концентрація сірководню, г/м3 | Масова концентрація меркаптанової сірки, г/м3 | Маса механічних домішок, г/м3
[13 empty] | Густина абсолютна, кг/м3,при 20 ºС, | Температура вимірювання/згоряння при 20/25°С
| метан, С1 | етан, С2 | пропан, С3 | ізо-бутан, і-С4 | н-бутан, н-С4 | нео-пентан, нео-С5 | ізо-пентан, і-С5 | н-пентан, н-С5 | гексани та вищі, С6+ | кисень, О2 | азот, N2 | діоксид вуглецю, CО2 |  | Теплота згоряння нижча |  |  | Теплота згоряння вища |  |  | Число Воббе вище
[14 empty] | ккал/м3 | МДж/м3 | кВт⋅год/м3 | ккал/м3 | МДж/м3 | кВт⋅год/м3 | ккал/м3 | МДж/м3 | кВт⋅год/м3
1 | [13 empty] | 8329.6791 | 34.8747 | 9.6874 | 9220.3594 | 38.6038 | 10.7233 | 11713.409 | 49.0417 | 13.6227
2 | [13 empty] | 8329.6791 | 34.8747 | 9.6874 | 9220.3594 | 38.6038 | 10.7233 | 11713.409 | 49.0417 | 13.6227
3 | [13 empty] | 8329.6791 | 34.8747 | 9.6874 | 9220.3594 | 38.6038 | 10.7233 | 11713.409 | 49.0417 | 13.6227
4 | [13 empty] | 8329.6791 | 34.8747 | 9.6874 | 9220.3594 | 38.6038 | 10.7233 | 11713.409 | 49.0417 | 13.6227
5 | [13 empty] | 8329.6791 | 34.8747 | 9.6874 | 9220.3594 | 38.6038 | 10.7233 | 11713.409 | 49.0417 | 13.6227
6 | 91.3209 | 4.2027 | 1.1216 | 0.1404 | 0.2467 | 0.0076 | 0.0711 | 0.0614 | 0.1678 | 0.0255 | 1.8895 | 0.7448 | 0.7393 | 8331.972 | 34.8843 | 9.6901 | 9224.1331 | 38.6196 | 10.7277 | 11773.3832 | 49.2928 | 13.6924 | 13.4 | 3.3
7 | [13 empty] | 8331.972 | 34.8843 | 9.6901 | 9224.1331 | 38.6196 | 10.7277 | 11773.3832 | 49.2928 | 13.6924
8 | [13 empty] | 8331.972 | 34.8843 | 9.6901 | 9224.1331 | 38.6196 | 10.7277 | 11773.3832 | 49.2928 | 13.6924
9 | [13 empty] | 8331.972 | 34.8843 | 9.6901 | 9224.1331 | 38.6196 | 10.7277 | 11773.3832 | 49.2928 | 13.6924
10 | [13 empty] | 8331.972 | 34.8843 | 9.6901 | 9224.1331 | 38.6196 | 10.7277 | 11773.3832 | 49.2928 | 13.6924
11 | [13 empty] | 8331.972 | 34.8843 | 9.6901 | 9224.1331 | 38.6196 | 10.7277 | 11773.3832 | 49.2928 | 13.6924
12 | [13 empty] | 8331.972 | 34.8843 | 9.6901 | 9224.1331 | 38.6196 | 10.7277 | 11773.3832 | 49.2928 | 13.6924
13 | 92.553 | 3.5318 | 0.9749 | 0.1297 | 0.2011 | 0.0059 | 0.056 | 0.0481 | 0.1526 | 0.0558 | 1.7263 | 0.5646 | 0.7288 | 8274.2191 | 34.6425 | 9.6229 | 9163.2513 | 38.3647 | 10.6569 | 11779.7842 | 49.3196 | 13.6999 | 5.7 | -0.9 | 0,0010 | 0,0002 | відсутні
14 | [13 empty] | 8274.2191 | 34.6425 | 9.6229 | 9163.2513 | 38.3647 | 10.6569 | 11779.7842 | 49.3196 | 13.6999
15 | [13 empty] | 8274.2191 | 34.6425 | 9.6229 | 9163.2513 | 38.3647 | 10.6569 | 11779.7842 | 49.3196 | 13.6999
16 | [13 empty] | 8274.2191 | 34.6425 | 9.6229 | 9163.2513 | 38.3647 | 10.6569 | 11779.7842 | 49.3196 | 13.6999
17 | [13 empty] | 8274.2191 | 34.6425 | 9.6229 | 9163.2513 | 38.3647 | 10.6569 | 11779.7842 | 49.3196 | 13.6999
18 | [13 empty] | 8274.2191 | 34.6425 | 9.6229 | 9163.2513 | 38.3647 | 10.6569 | 11779.7842 | 49.3196 | 13.6999
19 | [13 empty] | 8274.2191 | 34.6425 | 9.6229 | 9163.2513 | 38.3647 | 10.6569 | 11779.7842 | 49.3196 | 13.6999
20 | 92.1905 | 3.9558 | 0.8979 | 0.1093 | 0.1805 | 0.0054 | 0.0458 | 0.0402 | 0.1325 | 0.003 | 2.1381 | 0.3011 | 0.7273 | 8265.0474 | 34.6041 | 9.6123 | 9153.1242 | 38.3223 | 10.6451 | 11779.2588 | 49.3174 | 13.6993 | 8 | -1.6
21 | [13 empty] | 8265.0474 | 34.6041 | 9.6123 | 9153.1242 | 38.3223 | 10.6451 | 11779.2588 | 49.3174 | 13.6993
22 | [13 empty] | 8265.0474 | 34.6041 | 9.6123 | 9153.1242 | 38.3223 | 10.6451 | 11779.2588 | 49.3174 | 13.6993
23 | [13 empty] | 8265.0474 | 34.6041 | 9.6123 | 9153.1242 | 38.3223 | 10.6451 | 11779.2588 | 49.3174 | 13.6993
24 | [13 empty] | 8265.0474 | 34.6041 | 9.6123 | 9153.1242 | 38.3223 | 10.6451 | 11779.2588 | 49.3174 | 13.6993
25 | [13 empty] | 8265.0474 | 34.6041 | 9.6123 | 9153.1242 | 38.3223 | 10.6451 | 11779.2588 | 49.3174 | 13.6993
26 | [13 empty] | 8265.0474 | 34.6041 | 9.6123 | 9153.1242 | 38.3223 | 10.6451 | 11779.2588 | 49.3174 | 13.6993
27 | 92.424 | 3.8233 | 0.898 | 0.1072 | 0.1686 | 0.0059 | 0.0442 | 0.0362 | 0.1127 | 0.0023 | 2.0673 | 0.3103 | 0.7253 | 8251.7915 | 34.5486 | 9.5968 | 9139.104 | 38.2636 | 10.6288 | 11777.2047 | 49.3088 | 13.6969 | 1.3 | -3.8
28 | [13 empty] | 8251.7915 | 34.5486 | 9.5968 | 9139.104 | 38.2636 | 10.6288 | 11777.2047 | 49.3088 | 13.6969
29 | [13 empty] | 8251.7915 | 34.5486 | 9.5968 | 9139.104 | 38.2636 | 10.6288 | 11777.2047 | 49.3088 | 13.6969
30 | [13 empty] | 8251.7915 | 34.5486 | 9.5968 | 9139.104 | 38.2636 | 10.6288 | 11777.2047 | 49.3088 | 13.6969
31
Рівень одоризації відповідає чинним нормативним документам | [13 empty] | 8290.1979 | 34.7094 | 9.6415 | 9179.7317 | 38.4337 | 10.676
Середньозважене значення теплоти згоряння:
| Начальник Харківського ЛВУМГ | [8 empty] | Ханикін С.Ю. | [10 empty] | 2018-12-01
|  | Підрозділу підприємства, якому підпорядкована лабораторія | [8 empty] | прізвище | [5 empty] | підпис |  |  |  | дата
| Завідувач ВХАЛ | [8 empty] | Крупчицький Д.О. | [10 empty] | 2018-12-01
|  | Лабораторія, де здійснювалось вимірювання газу | [8 empty] | прізвище | [5 empty] | підпис |  |  |  | дата
| Начальник служби ГВ і М | [8 empty] | Щербак С.О. | [10 empty] | 2018-12-01
|  | Підрозділу, відповідального за облік газу за маршрутом | [8 empty] | прізвище | [5 empty] | підпис |  |  |  | дата

## додаток
Додаток до Паспорту фізико-хімічних показників природного газу. Маршрут №668
Область | ГРС, прямий споживач | Cередньозважене значення вищої теплоти згоряння
|  | ккал/м³ | МДж/м³ | кВт*год./м³
Маршрут №668 |  | 9179.7317 | 38.4337 | 10.676
Харківська | ГРС-4 м. Харкiв (Бабаї) | 9174.9309 | 38.4136 | 10.6704
Харківська | ГРС-4 м. Харкiв місто | 9179.8511 | 38.4342 | 10.6762
Начальник Харківського ЛВУМГ |  | Ханикін С.Ю. |  |  | 2018-12-01
Підрозділу підприємства, якому підпорядкована лабораторія |  | прізвище |  | підпис | дата
Завідувач ВХАЛ |  | Крупчицький Д.О. |  |  | 2018-12-01
Лабораторія, де здійснювалось вимірювання газу |  | прізвище |  | підпис | дата
Начальник служби ГВ і М |  | Щербак С.О. |  |  | 2018-12-01
Підрозділу, відповідального за облік газу за маршрутом |  | прізвище |  | підпис | дата