## паспорт
АТ "Укртрансгаз" | [5 empty] | ПАСПОРТ ФІЗИКО-ХІМІЧНИХ ПОКАЗНИКІВ ПРИРОДНОГО ГАЗУ №686 | [18 empty] | Маршрут №686
Філія "УМГ "ХАРКІВТРАНСГАЗ" | [5 empty] | переданого Харківським ЛВУМГ та прийнятого ПАТ "Харківгаз"
Харківський п/м Харківського ЛВУМГ
Вимірювальна хіміко-аналітична лабораторія
по газопроводу "Шебелинка-Бєлгород-Курськ-Брянськ"
Свідоцтво № 100-359/2015 чинне до 20.12.2018 р. | [20 empty] | за період з 01.11.2018р. по 30.11.2018р.
Число місяця | Компонентний склад, % мол. | [11 empty] | Фізико-хімічні показники газу обчислені на основі компонентного складу, 101,325 кПа | [9 empty] | Температура точки роси вологи (Р = 3.92 МПа), °С | Температура точки роси вуглеводнів, °С | Масова концентрація сірководню, г/м3 | Масова концентрація меркаптанової сірки, г/м3 | Маса механічних домішок, г/м3
[13 empty] | Густина абсолютна, кг/м3,при 20 ºС, | Температура вимірювання/згоряння при 20/25°С
| метан, С1 | етан, С2 | пропан, С3 | ізо-бутан, і-С4 | н-бутан, н-С4 | нео-пентан, нео-С5 | ізо-пентан, і-С5 | н-пентан, н-С5 | гексани та вищі, С6+ | кисень, О2 | азот, N2 | діоксид вуглецю, CО2 |  | Теплота згоряння нижча |  |  | Теплота згоряння вища |  |  | Число Воббе вище
[14 empty] | ккал/м3 | МДж/м3 | кВт⋅год/м3 | ккал/м3 | МДж/м3 | кВт⋅год/м3 | ккал/м3 | МДж/м3 | кВт⋅год/м3
1 | 95.9687 | 2.2175 | 0.6871 | 0.109 | 0.1059 | 0.0015 | 0.0201 | 0.0145 | 0.0168 | 0.0032 | 0.6683 | 0.1875 | 0.6999 | 8193.4414 | 34.3043 | 9.529 | 9081.3272 | 38.0217 | 10.5616 | 11912.8692 | 49.8768 | 13.8547 | -8.4 | -9.2
2 | [13 empty] | 8193.4414 | 34.3043 | 9.529 | 9081.3272 | 38.0217 | 10.5616 | 11912.8692 | 49.8768 | 13.8547
3 | [13 empty] | 8193.4414 | 34.3043 | 9.529 | 9081.3272 | 38.0217 | 10.5616 | 11912.8692 | 49.8768 | 13.8547
4 | [13 empty] | 8193.4414 | 34.3043 | 9.529 | 9081.3272 | 38.0217 | 10.5616 | 11912.8692 | 49.8768 | 13.8547
5 | [13 empty] | 8193.4414 | 34.3043 | 9.529 | 9081.3272 | 38.0217 | 10.5616 | 11912.8692 | 49.8768 | 13.8547
6 | [13 empty] | 8193.4414 | 34.3043 | 9.529 | 9081.3272 | 38.0217 | 10.5616 | 11912.8692 | 49.8768 | 13.8547
7 | [13 empty] | 8193.4414 | 34.3043 | 9.529 | 9081.3272 | 38.0217 | 10.5616 | 11912.8692 | 49.8768 | 13.8547
8 | [13 empty] | 8193.4414 | 34.3043 | 9.529 | 9081.3272 | 38.0217 | 10.5616 | 11912.8692 | 49.8768 | 13.8547
9 | 95.8767 | 2.2998 | 0.6988 | 0.1091 | 0.1058 | 0.0015 | 0.0199 | 0.014 | 0.0161 | 0.0057 | 0.6649 | 0.1876 | 0.7005 | 8199.7469 | 34.3307 | 9.5363 | 9088.0865 | 38.05 | 10.5694 | 11916.7385 | 49.893 | 13.8592 | -8.7 | -10.1 | 0,0006 | 0,0002 | відсутні
10 | [13 empty] | 8199.7469 | 34.3307 | 9.5363 | 9088.0865 | 38.05 | 10.5694 | 11916.7385 | 49.893 | 13.8592
11 | [13 empty] | 8199.7469 | 34.3307 | 9.5363 | 9088.0865 | 38.05 | 10.5694 | 11916.7385 | 49.893 | 13.8592
12 | [13 empty] | 8199.7469 | 34.3307 | 9.5363 | 9088.0865 | 38.05 | 10.5694 | 11916.7385 | 49.893 | 13.8592
13 | [13 empty] | 8199.7469 | 34.3307 | 9.5363 | 9088.0865 | 38.05 | 10.5694 | 11916.7385 | 49.893 | 13.8592
14 | 95.973 | 2.2399 | 0.6901 | 0.109 | 0.1053 | 0.0014 | 0.0198 | 0.0141 | 0.0141 | 0.0029 | 0.6472 | 0.1833 | 0.6998 | 8196.1404 | 34.3156 | 9.5321 | 9084.3127 | 38.0342 | 10.5651 | 11917.5983 | 49.8966 | 13.8602 | -9 | -12.5
15 | [13 empty] | 8196.1404 | 34.3156 | 9.5321 | 9084.3127 | 38.0342 | 10.5651 | 11917.5983 | 49.8966 | 13.8602
16 | [13 empty] | 8196.1404 | 34.3156 | 9.5321 | 9084.3127 | 38.0342 | 10.5651 | 11917.5983 | 49.8966 | 13.8602
17 | [13 empty] | 8196.1404 | 34.3156 | 9.5321 | 9084.3127 | 38.0342 | 10.5651 | 11917.5983 | 49.8966 | 13.8602
18 | [13 empty] | 8196.1404 | 34.3156 | 9.5321 | 9084.3127 | 38.0342 | 10.5651 | 11917.5983 | 49.8966 | 13.8602
19 | [13 empty] | 8196.1404 | 34.3156 | 9.5321 | 9084.3127 | 38.0342 | 10.5651 | 11917.5983 | 49.8966 | 13.8602
20 | [13 empty] | 8196.1404 | 34.3156 | 9.5321 | 9084.3127 | 38.0342 | 10.5651 | 11917.5983 | 49.8966 | 13.8602
21 | [13 empty] | 8196.1404 | 34.3156 | 9.5321 | 9084.3127 | 38.0342 | 10.5651 | 11917.5983 | 49.8966 | 13.8602
22 | [13 empty] | 8196.1404 | 34.3156 | 9.5321 | 9084.3127 | 38.0342 | 10.5651 | 11917.5983 | 49.8966 | 13.8602
23 | [13 empty] | 8196.1404 | 34.3156 | 9.5321 | 9084.3127 | 38.0342 | 10.5651 | 11917.5983 | 49.8966 | 13.8602
24 | [13 empty] | 8196.1404 | 34.3156 | 9.5321 | 9084.3127 | 38.0342 | 10.5651 | 11917.5983 | 49.8966 | 13.8602
25 | [13 empty] | 8196.1404 | 34.3156 | 9.5321 | 9084.3127 | 38.0342 | 10.5651 | 11917.5983 | 49.8966 | 13.8602
26 | [13 empty] | 8196.1404 | 34.3156 | 9.5321 | 9084.3127 | 38.0342 | 10.5651 | 11917.5983 | 49.8966 | 13.8602
27 | [13 empty] | 8196.1404 | 34.3156 | 9.5321 | 9084.3127 | 38.0342 | 10.5651 | 11917.5983 | 49.8966 | 13.8602
28 | 96.0378 | 2.1888 | 0.6811 | 0.1077 | 0.1042 | 0.0014 | 0.0193 | 0.0136 | 0.0116 | 0.0037 | 0.6583 | 0.1724 | 0.6992 | 8190.2886 | 34.2911 | 9.5253 | 9078.055 | 38.008 | 10.5578 | 11914.565 | 49.8839 | 13.8566 | -8.9 | -12.8
29 | [13 empty] | 8190.2886 | 34.2911 | 9.5253 | 9078.055 | 38.008 | 10.5578 | 11914.565 | 49.8839 | 13.8566
30 | [13 empty] | 8190.2886 | 34.2911 | 9.5253 | 9078.055 | 38.008 | 10.5578 | 11914.565 | 49.8839 | 13.8566
31
Рівень одоризації відповідає чинним нормативним документам | [13 empty] | 8195.806 | 34.3142 | 9.5317 | 9083.9067 | 38.0325 | 10.5646
Середньозважене значення теплоти згоряння:
| Начальник Харківського ЛВУМГ | [8 empty] | Ханикін С.Ю. | [10 empty] | 2018-12-01
|  | Підрозділу підприємства, якому підпорядкована лабораторія | [8 empty] | прізвище | [5 empty] | підпис |  |  |  | дата
| Завідувач ВХАЛ | [8 empty] | Крупчицький Д.О. | [10 empty] | 2018-12-01
|  | Лабораторія, де здійснювалось вимірювання газу | [8 empty] | прізвище | [5 empty] | підпис |  |  |  | дата
| Начальник служби ГВ і М | [8 empty] | Щербак С.О. | [10 empty] | 2018-12-01
|  | Підрозділу, відповідального за облік газу за маршрутом | [8 empty] | прізвище | [5 empty] | підпис |  |  |  | дата

## додаток
Додаток до Паспорту фізико-хімічних показників природного газу. Маршрут №686
Область | ГРС, прямий споживач | Cередньозважене значення вищої теплоти згоряння
|  | ккал/м³ | МДж/м³ | кВт*год./м³
Маршрут №686 |  | 9083.9067 | 38.0325 | 10.5646
Харківська | ГРС м. Вовчанськ | 9083.9067 | 38.0325 | 10.5646
Начальник Харківського ЛВУМГ |  | Ханикін С.Ю. |  |  | 2018-12-01
Підрозділу підприємства, якому підпорядкована лабораторія |  | прізвище |  | підпис | дата
Завідувач ВХАЛ |  | Крупчицький Д.О. |  |  | 2018-12-01
Лабораторія, де здійснювалось вимірювання газу |  | прізвище |  | підпис | дата
Начальник служби ГВ і М |  | Щербак С.О. |  |  | 2018-12-01
Підрозділу, відповідального за облік газу за маршрутом |  | прізвище |  | підпис | дата