## паспорт
АТ "Укртрансгаз" | [5 empty] | ПАСПОРТ ФІЗИКО-ХІМІЧНИХ ПОКАЗНИКІВ ПРИРОДНОГО ГАЗУ №803 | [18 empty] | Маршрут №803
Філія "УМГ "ЧЕРКАСИТРАНСГАЗ" | [5 empty] | переданого Барським ЛВУМГ та прийнятого ПАТ "Тернопільгаз", ПАТ "Хмельницькгаз"
Гусятинський п/м Барське ЛВУМГ
Вимірювальна хіміко-аналітична лабораторія
по газопроводу "Уренгой-Помари-Ужгород" (УПУ)
Свідоцтво № РХ-0089/18 від 06.06.18р. чинне до 05.06.21 р. | [20 empty] | за період з 01.11.2018р. по 30.11.2018р.
Число місяця | Компонентний склад, % мол. | [11 empty] | Фізико-хімічні показники газу обчислені на основі компонентного складу, 101,325 кПа | [9 empty] | Температура точки роси вологи (Р = 3.92 МПа), °С | Температура точки роси вуглеводнів, °С | Масова концентрація сірководню, г/м3 | Масова концентрація меркаптанової сірки, г/м3 | Маса механічних домішок, г/м3
[13 empty] | Густина абсолютна, кг/м3,при 20 ºС, | Температура вимірювання/згоряння при 20/25°С
| метан, С1 | етан, С2 | пропан, С3 | ізо-бутан, і-С4 | н-бутан, н-С4 | нео-пентан, нео-С5 | ізо-пентан, і-С5 | н-пентан, н-С5 | гексани та вищі, С6+ | кисень, О2 | азот, N2 | діоксид вуглецю, CО2 |  | Теплота згоряння нижча |  |  | Теплота згоряння вища |  |  | Число Воббе вище
[14 empty] | ккал/м3 | МДж/м3 | кВт⋅год/м3 | ккал/м3 | МДж/м3 | кВт⋅год/м3 | ккал/м3 | МДж/м3 | кВт⋅год/м3
1 | 95.8658 | 2.2823 | 0.7067 | 0.1106 | 0.1071 | 0.0014 | 0.02 | 0.014 | 0.0106 | 0.0036 | 0.6945 | 0.1834 | 0.7005 | 8197.1913 | 34.32 | 9.5333 | 9085.698 | 38.04 | 10.5667 | 11913.6335 | 49.88 | 13.8556 | -20.7
2 | 95.9517 | 2.225 | 0.6837 | 0.1071 | 0.1037 | 0.0014 | 0.0195 | 0.0137 | 0.0103 | 0.0036 | 0.7026 | 0.1777 | 0.6997 | 8187.6375 | 34.28 | 9.5222 | 9076.1442 | 38 | 10.5556 | 11906.4681 | 49.85 | 13.8472 | -20.5
3 | [13 empty] | 8187.6375 | 34.28 | 9.5222 | 9076.1442 | 38 | 10.5556 | 11906.4681 | 49.85 | 13.8472
4 | [13 empty] | 8187.6375 | 34.28 | 9.5222 | 9076.1442 | 38 | 10.5556 | 11906.4681 | 49.85 | 13.8472
5 | 96.0654 | 2.1546 | 0.6651 | 0.1041 | 0.1007 | 0.0014 | 0.0191 | 0.0136 | 0.0103 | 0.0038 | 0.6918 | 0.1701 | 0.6988 | 8182.8605 | 34.26 | 9.5167 | 9068.9788 | 37.97 | 10.5472 | 11906.4681 | 49.85 | 13.8472 | -20.6
6 | 95.9846 | 2.2121 | 0.684 | 0.1057 | 0.102 | 0.0014 | 0.0191 | 0.0135 | 0.0101 | 0.0036 | 0.6865 | 0.1774 | 0.6995 | 8187.6375 | 34.28 | 9.5222 | 9076.1442 | 38 | 10.5556 | 11908.8566 | 49.86 | 13.85 | -20.9
7 | 95.9981 | 2.2061 | 0.6846 | 0.1046 | 0.1006 | 0.0014 | 0.0186 | 0.0129 | 0.0097 | 0.0037 | 0.6823 | 0.1774 | 0.6993 | 8187.6375 | 34.28 | 9.5222 | 9073.7557 | 37.99 | 10.5528 | 11908.8566 | 49.86 | 13.85 | -21.2
8 | 95.8362 | 2.3116 | 0.7214 | 0.1102 | 0.1061 | 0.0013 | 0.0196 | 0.0136 | 0.0103 | 0.0036 | 0.6773 | 0.1888 | 0.7007 | 8199.5797 | 34.33 | 9.5361 | 9088.0865 | 38.05 | 10.5694 | 11916.022 | 49.89 | 13.8583 | -21.5
9 | 95.8314 | 2.3142 | 0.7199 | 0.1105 | 0.1065 | 0.0014 | 0.0196 | 0.0137 | 0.01 | 0.0038 | 0.6795 | 0.1895 | 0.7008 | 8199.5797 | 34.33 | 9.5361 | 9088.0865 | 38.05 | 10.5694 | 11916.022 | 49.89 | 13.8583 | -20.2
10 | [13 empty] | 8199.5797 | 34.33 | 9.5361 | 9088.0865 | 38.05 | 10.5694 | 11916.022 | 49.89 | 13.8583
11 | [13 empty] | 8199.5797 | 34.33 | 9.5361 | 9088.0865 | 38.05 | 10.5694 | 11916.022 | 49.89 | 13.8583
12 | 95.8678 | 2.2889 | 0.7117 | 0.1093 | 0.1057 | 0.0014 | 0.0198 | 0.0136 | 0.0102 | 0.0037 | 0.6805 | 0.1874 | 0.7005 | 8197.1913 | 34.32 | 9.5333 | 9085.698 | 38.04 | 10.5667 | 11913.6335 | 49.88 | 13.8556 | -20.3
13 | 95.9153 | 2.266 | 0.6929 | 0.1069 | 0.1032 | 0.0013 | 0.0191 | 0.0134 | 0.01 | 0.0037 | 0.6826 | 0.1856 | 0.7 | 8192.4144 | 34.3 | 9.5278 | 9080.9211 | 38.02 | 10.5611 | 11911.245 | 49.87 | 13.8528 | -21.3
14 | 95.9484 | 2.2433 | 0.6887 | 0.1069 | 0.1034 | 0.0013 | 0.0193 | 0.0134 | 0.01 | 0.0037 | 0.6789 | 0.1827 | 0.6998 | 8192.4144 | 34.3 | 9.5278 | 9078.5327 | 38.01 | 10.5583 | 11911.245 | 49.87 | 13.8528 | -20.9
15 | 95.9692 | 2.2296 | 0.6845 | 0.106 | 0.1026 | 0.0013 | 0.0191 | 0.0134 | 0.0099 | 0.0039 | 0.6796 | 0.1809 | 0.6996 | 8190.0259 | 34.29 | 9.525 | 9076.1442 | 38 | 10.5556 | 11911.245 | 49.87 | 13.8528 | -20.9
16 | 95.931 | 2.2502 | 0.6887 | 0.1058 | 0.1021 | 0.0013 | 0.019 | 0.0131 | 0.0096 | 0.005 | 0.6913 | 0.1829 | 0.6998 | 8190.0259 | 34.29 | 9.525 | 9078.5327 | 38.01 | 10.5583 | 11908.8566 | 49.86 | 13.85 | -21.7
17 | [13 empty] | 8190.0259 | 34.29 | 9.525 | 9078.5327 | 38.01 | 10.5583 | 11908.8566 | 49.86 | 13.85
18 | [13 empty] | 8190.0259 | 34.29 | 9.525 | 9078.5327 | 38.01 | 10.5583 | 11908.8566 | 49.86 | 13.85
19 | 95.9422 | 2.2334 | 0.6846 | 0.1054 | 0.1017 | 0.0013 | 0.0188 | 0.0132 | 0.0098 | 0.0095 | 0.7002 | 0.1799 | 0.6997 | 8187.6375 | 34.28 | 9.5222 | 9073.7557 | 37.99 | 10.5528 | 11906.4681 | 49.85 | 13.8472 | -20.8
20 | 95.9361 | 2.2535 | 0.6899 | 0.1059 | 0.102 | 0.0014 | 0.0186 | 0.0129 | 0.0097 | 0.0036 | 0.6854 | 0.181 | 0.6998 | 8190.0259 | 34.29 | 9.525 | 9078.5327 | 38.01 | 10.5583 | 11911.245 | 49.87 | 13.8528 | -21.4
21 | 95.9353 | 2.2453 | 0.6952 | 0.1064 | 0.1028 | 0.0013 | 0.0189 | 0.0131 | 0.0098 | 0.0036 | 0.6886 | 0.1797 | 0.6998 | 8192.4144 | 34.3 | 9.5278 | 9078.5327 | 38.01 | 10.5583 | 11911.245 | 49.87 | 13.8528 | -20.9
22 | 95.9139 | 2.2623 | 0.6939 | 0.1065 | 0.1026 | 0.0014 | 0.0189 | 0.0132 | 0.0098 | 0.0037 | 0.6903 | 0.1835 | 0.7 | 8192.4144 | 34.3 | 9.5278 | 9078.5327 | 38.01 | 10.5583 | 11911.245 | 49.87 | 13.8528 | -21.1
23 | 95.9532 | 2.2384 | 0.6846 | 0.1051 | 0.1014 | 0.0014 | 0.0186 | 0.0129 | 0.0094 | 0.0036 | 0.6916 | 0.1798 | 0.6996 | 8187.6375 | 34.28 | 9.5222 | 9076.1442 | 38 | 10.5556 | 11908.8566 | 49.86 | 13.85 | -21.4
24 | [13 empty] | 8187.6375 | 34.28 | 9.5222 | 9076.1442 | 38 | 10.5556 | 11908.8566 | 49.86 | 13.85
25 | [13 empty] | 8187.6375 | 34.28 | 9.5222 | 9076.1442 | 38 | 10.5556 | 11908.8566 | 49.86 | 13.85
26 | 96.0083 | 2.2012 | 0.6778 | 0.1044 | 0.1006 | 0.0014 | 0.0185 | 0.0129 | 0.0095 | 0.0042 | 0.6844 | 0.1768 | 0.6992 | 8185.249 | 34.27 | 9.5194 | 9073.7557 | 37.99 | 10.5528 | 11908.8566 | 49.86 | 13.85 | -20.4
27 | 95.9385 | 2.2434 | 0.6922 | 0.1067 | 0.1028 | 0.0014 | 0.0188 | 0.0132 | 0.0095 | 0.0039 | 0.6893 | 0.1803 | 0.6998 | 8190.0259 | 34.29 | 9.525 | 9078.5327 | 38.01 | 10.5583 | 11908.8566 | 49.86 | 13.85 | -21.2
28 | 95.746 | 2.3625 | 0.7353 | 0.1137 | 0.1099 | 0.0014 | 0.0203 | 0.0142 | 0.0103 | 0.0038 | 0.6937 | 0.1889 | 0.7015 | 8206.7451 | 34.36 | 9.5444 | 9095.2519 | 38.08 | 10.5778 | 11918.4104 | 49.9 | 13.8611 | -21.8
29 | 95.8706 | 2.2696 | 0.7023 | 0.1086 | 0.1049 | 0.0014 | 0.0194 | 0.0135 | 0.01 | 0.0042 | 0.7142 | 0.1813 | 0.7003 | 8192.4144 | 34.3 | 9.5278 | 9080.9211 | 38.02 | 10.5611 | 11908.8566 | 49.86 | 13.85 | -22 |  | 0 | 0 | 0
30 | 95.9407 | 2.2219 | 0.6924 | 0.1068 | 0.1032 | 0.0014 | 0.0191 | 0.0132 | 0.0098 | 0.0042 | 0.7097 | 0.1776 | 0.6998 | 8187.6375 | 34.28 | 9.5222 | 9076.1442 | 38 | 10.5556 | 11906.4681 | 49.85 | 13.8472 | -21.6
31
Рівень одоризації відповідає чинним нормативним документам | [13 empty] | 8191.3873 | 34.2957 | 9.5266 | 9079.3447 | 38.0134 | 10.5593
Середньозважене значення теплоти згоряння:
| Начальник Гусятинської ГКС | [8 empty] | Ільницький Р.О. | [10 empty] | 2018-12-03
|  | Підрозділу підприємства, якому підпорядкована лабораторія | [8 empty] | прізвище | [5 empty] | підпис |  |  |  | дата
| Начальник ВХАЛ Гусятинського п/м | [8 empty] | Цибенко М.Р. | [10 empty] | 2018-12-03
|  | Лабораторія, де здійснювалось вимірювання газу | [8 empty] | прізвище | [5 empty] | підпис |  |  |  | дата
| Провідний інженер ДАВ і ТМ | [8 empty] | Пиріг І.І. | [10 empty] | 2018-12-03
|  | Підрозділу, відповідального за облік газу за маршрутом | [8 empty] | прізвище | [5 empty] | підпис |  |  |  | дата

## додаток
Додаток до Паспорту фізико-хімічних показників природного газу. Маршрут №803
Область | ГРС, прямий споживач | Cередньозважене значення вищої теплоти згоряння
|  | ккал/м³ | МДж/м³ | кВт*год./м³
Маршрут №803 |  | 9079.3447 | 38.0134 | 10.5593
Тернопільська | Маяк (Котівка) УПУ | 9079.5119 | 38.0141 | 10.5595
Тернопільська | Товсте УПУ | 9079.6552 | 38.0147 | 10.5596
Тернопільська | Хоростків УПУ | 9079.297 | 38.0132 | 10.5592
Хмельницька | Боднарівка УПУ | 9079.4403 | 38.0138 | 10.5594
Хмельницька | Зіньків УПУ | 9079.488 | 38.014 | 10.5594
Начальник Гусятинської ГКС |  | Ільницький Р.О. |  |  | 2018-12-03
Підрозділу підприємства, якому підпорядкована лабораторія |  | прізвище |  | підпис | дата
Начальник ВХАЛ Гусятинського п/м |  | Цибенко М.Р. |  |  | 2018-12-03
Лабораторія, де здійснювалось вимірювання газу |  | прізвище |  | підпис | дата
Провідний інженер ДАВ і ТМ |  | Пиріг І.І. |  |  | 2018-12-03
Підрозділу, відповідального за облік газу за маршрутом |  | прізвище |  | підпис | дата