## паспорт
АТ "Укртрансгаз" | [5 empty] | ПАСПОРТ ФІЗИКО-ХІМІЧНИХ ПОКАЗНИКІВ ПРИРОДНОГО ГАЗУ №167 | [18 empty] | Маршрут №167
Філія "УМГ "КИЇВТРАНСГАЗ" | [5 empty] | переданого Чернігівським ЛВУМГ та прийнятого ПАТ "Чернігівгаз"
Чернігівське ЛВУМГ
Вимірювальна хіміко-аналітична лабораторія
по газопроводу "Дашава-Київ-Брянськ-Москва"
Свідоцтво № 74/2014 чинне до 01.07.2019 р. | [20 empty] | за період з 01.11.2018р. по 30.11.2018р.
Число місяця | Компонентний склад, % мол. | [11 empty] | Фізико-хімічні показники газу обчислені на основі компонентного складу, 101,325 кПа | [9 empty] | Температура точки роси вологи (Р = 3.92 МПа), °С | Температура точки роси вуглеводнів, °С | Масова концентрація сірководню, г/м3 | Масова концентрація меркаптанової сірки, г/м3 | Маса механічних домішок, г/м3
[13 empty] | Густина абсолютна, кг/м3,при 20 ºС, | Температура вимірювання/згоряння при 20/25°С
| метан, С1 | етан, С2 | пропан, С3 | ізо-бутан, і-С4 | н-бутан, н-С4 | нео-пентан, нео-С5 | ізо-пентан, і-С5 | н-пентан, н-С5 | гексани та вищі, С6+ | кисень, О2 | азот, N2 | діоксид вуглецю, CО2 |  | Теплота згоряння нижча |  |  | Теплота згоряння вища |  |  | Число Воббе вище
[14 empty] | ккал/м3 | МДж/м3 | кВт⋅год/м3 | ккал/м3 | МДж/м3 | кВт⋅год/м3 | ккал/м3 | МДж/м3 | кВт⋅год/м3
1 | [13 empty] | 8178.0836 | 34.24 | 9.5111 | 9057.0365 | 37.92 | 10.5333 | 11402.5033 | 47.74 | 13.2611
2 | [13 empty] | 8178.0836 | 34.24 | 9.5111 | 9057.0365 | 37.92 | 10.5333 | 11402.5033 | 47.74 | 13.2611
3 | [13 empty] | 8178.0836 | 34.24 | 9.5111 | 9057.0365 | 37.92 | 10.5333 | 11402.5033 | 47.74 | 13.2611
4 | [13 empty] | 8178.0836 | 34.24 | 9.5111 | 9057.0365 | 37.92 | 10.5333 | 11402.5033 | 47.74 | 13.2611
5 | 89.1326 | 5.0791 | 0.9748 | 0.1086 | 0.1633 | 0.0038 | 0.0443 | 0.0352 | 0.0608 | 0.0032 | 1.6359 | 2.7584 | 0.7583 | 8161.3644 | 34.17 | 9.4917 | 9040.3173 | 37.85 | 10.5139 | 11395.3379 | 47.71 | 13.2528 | -9 | -8.4 | 0,0000 | 0,0002 | відсутні
6 | [13 empty] | 8161.3644 | 34.17 | 9.4917 | 9040.3173 | 37.85 | 10.5139 | 11395.3379 | 47.71 | 13.2528
7 | [13 empty] | 8161.3644 | 34.17 | 9.4917 | 9040.3173 | 37.85 | 10.5139 | 11395.3379 | 47.71 | 13.2528
8 | [13 empty] | 8161.3644 | 34.17 | 9.4917 | 9040.3173 | 37.85 | 10.5139 | 11395.3379 | 47.71 | 13.2528
9 | [13 empty] | 8161.3644 | 34.17 | 9.4917 | 9040.3173 | 37.85 | 10.5139 | 11395.3379 | 47.71 | 13.2528
10 | [13 empty] | 8161.3644 | 34.17 | 9.4917 | 9040.3173 | 37.85 | 10.5139 | 11395.3379 | 47.71 | 13.2528
11 | [13 empty] | 8161.3644 | 34.17 | 9.4917 | 9040.3173 | 37.85 | 10.5139 | 11395.3379 | 47.71 | 13.2528
12 | 89.0648 | 5.0962 | 1.2116 | 0.1338 | 0.2175 | 0.0044 | 0.0597 | 0.0508 | 0.1014 | 0.0024 | 1.5351 | 2.5223 | 0.7613 | 8254.5143 | 34.56 | 9.6 | 9140.6326 | 38.27 | 10.6306 | 11498.0416 | 48.14 | 13.3722 | -8.7 | -8.3 | 0,0000 | 0,0002 | відсутні
13 | [13 empty] | 8254.5143 | 34.56 | 9.6 | 9140.6326 | 38.27 | 10.6306 | 11498.0416 | 48.14 | 13.3722
14 | [13 empty] | 8254.5143 | 34.56 | 9.6 | 9140.6326 | 38.27 | 10.6306 | 11498.0416 | 48.14 | 13.3722
15 | [13 empty] | 8254.5143 | 34.56 | 9.6 | 9140.6326 | 38.27 | 10.6306 | 11498.0416 | 48.14 | 13.3722
16 | [13 empty] | 8254.5143 | 34.56 | 9.6 | 9140.6326 | 38.27 | 10.6306 | 11498.0416 | 48.14 | 13.3722
17 | [13 empty] | 8254.5143 | 34.56 | 9.6 | 9140.6326 | 38.27 | 10.6306 | 11498.0416 | 48.14 | 13.3722
18 | [13 empty] | 8254.5143 | 34.56 | 9.6 | 9140.6326 | 38.27 | 10.6306 | 11498.0416 | 48.14 | 13.3722
19 | 89.1082 | 5.0751 | 1.1908 | 0.1309 | 0.2112 | 0.0043 | 0.0583 | 0.0497 | 0.1239 | 0.0018 | 1.5235 | 2.5223 | 0.7613 | 8256.9028 | 34.57 | 9.6028 | 9143.0211 | 38.28 | 10.6333 | 11500.4301 | 48.15 | 13.375 | -8.9 | -8.3 | 0,0000 | 0,0002 | відсутні
20 | [13 empty] | 8256.9028 | 34.57 | 9.6028 | 9143.0211 | 38.28 | 10.6333 | 11500.4301 | 48.15 | 13.375
21 | [13 empty] | 8256.9028 | 34.57 | 9.6028 | 9143.0211 | 38.28 | 10.6333 | 11500.4301 | 48.15 | 13.375
22 | [13 empty] | 8256.9028 | 34.57 | 9.6028 | 9143.0211 | 38.28 | 10.6333 | 11500.4301 | 48.15 | 13.375
23 | [13 empty] | 8256.9028 | 34.57 | 9.6028 | 9143.0211 | 38.28 | 10.6333 | 11500.4301 | 48.15 | 13.375
24 | [13 empty] | 8256.9028 | 34.57 | 9.6028 | 9143.0211 | 38.28 | 10.6333 | 11500.4301 | 48.15 | 13.375
25 | [13 empty] | 8256.9028 | 34.57 | 9.6028 | 9143.0211 | 38.28 | 10.6333 | 11500.4301 | 48.15 | 13.375
26 | 89.1852 | 5.0708 | 1.1669 | 0.1268 | 0.2011 | 0.0042 | 0.056 | 0.0475 | 0.1128 | 0.0016 | 1.5246 | 2.5025 | 0.7601 | 8247.3489 | 34.53 | 9.5917 | 9133.4672 | 38.24 | 10.6222 | 11498.0416 | 48.14 | 13.3722 | -8.9 | -8.4 | 0,0000 | 0,0002 | відсутні
27 | [13 empty] | 8247.3489 | 34.53 | 9.5917 | 9133.4672 | 38.24 | 10.6222 | 11498.0416 | 48.14 | 13.3722
28 | [13 empty] | 8247.3489 | 34.53 | 9.5917 | 9133.4672 | 38.24 | 10.6222 | 11498.0416 | 48.14 | 13.3722
29 | [13 empty] | 8247.3489 | 34.53 | 9.5917 | 9133.4672 | 38.24 | 10.6222 | 11498.0416 | 48.14 | 13.3722
30 | [13 empty] | 8247.3489 | 34.53 | 9.5917 | 9133.4672 | 38.24 | 10.6222 | 11498.0416 | 48.14 | 13.3722
31
Рівень одоризації відповідає чинним нормативним документам | [13 empty] | 8231.6329 | 34.4642 | 9.5734 | 9115.9598 | 38.1667 | 10.6019
Середньозважене значення теплоти згоряння:
| Начальник Чернігівського ЛВУМГ | [8 empty] | Шутішин В.О. | [10 empty] | 2018-12-01
|  | Підрозділу підприємства, якому підпорядкована лабораторія | [8 empty] | прізвище | [5 empty] | підпис |  |  |  | дата
| Завідувач ВХАЛ | [8 empty] | Лапа І.О. | [10 empty] | 2018-12-01
|  | Лабораторія, де здійснювалось вимірювання газу | [8 empty] | прізвище | [5 empty] | підпис |  |  |  | дата
| Начальник служби ГВ і М | [8 empty] | Макаров О.В. | [10 empty] | 2018-12-01
|  | Підрозділу, відповідального за облік газу за маршрутом | [8 empty] | прізвище | [5 empty] | підпис |  |  |  | дата

## додаток
Додаток до Паспорту фізико-хімічних показників природного газу. Маршрут №167
Область | ГРС, прямий споживач | Cередньозважене значення вищої теплоти згоряння
|  | ккал/м³ | МДж/м³ | кВт*год./м³
Маршрут №167 |  | 9115.9598 | 38.1667 | 10.6019
Чернігівська | Олишівка | 9115.9598 | 38.1667 | 10.6019
Начальник Чернігівського ЛВУМГ |  | Шутішин В.О. |  |  | 2018-12-01
Підрозділу підприємства, якому підпорядкована лабораторія |  | прізвище |  | підпис | дата
Завідувач ВХАЛ |  | Лапа І.О. |  |  | 2018-12-01
Лабораторія, де здійснювалось вимірювання газу |  | прізвище |  | підпис | дата
Начальник служби ГВ і М |  | Макаров О.В. |  |  | 2018-12-01
Підрозділу, відповідального за облік газу за маршрутом |  | прізвище |  | підпис | дата