## паспорт
АТ "Укртрансгаз" | [5 empty] | ПАСПОРТ ФІЗИКО-ХІМІЧНИХ ПОКАЗНИКІВ ПРИРОДНОГО ГАЗУ №411 | [18 empty] | Маршрут №411
Філія "УМГ "ПРИКАРПАТТРАНСГАЗ" | [5 empty] | переданого Богородчанським ЛВУМГ та прийнятого ПАТ "Чернівцігаз"
Богородчанське ЛВУМГ
Вимірювальна хіміко-аналітична лабораторія
по газопроводах "Угерсько - Івано-Франківськ - Чернівці", "КАЧБ"
Свідоцтво № ІФ 760 чинне до 12.06.2019р. | [20 empty] | за період з 01.11.2018р. по 30.11.2018р.
Число місяця | Компонентний склад, % мол. | [11 empty] | Фізико-хімічні показники газу обчислені на основі компонентного складу, 101,325 кПа | [9 empty] | Температура точки роси вологи (Р = 3.92 МПа), °С | Температура точки роси вуглеводнів, °С | Масова концентрація сірководню, г/м3 | Масова концентрація меркаптанової сірки, г/м3 | Маса механічних домішок, г/м3
[13 empty] | Густина абсолютна, кг/м3,при 20 ºС, | Температура вимірювання/згоряння при 20/25°С
| метан, С1 | етан, С2 | пропан, С3 | ізо-бутан, і-С4 | н-бутан, н-С4 | нео-пентан, нео-С5 | ізо-пентан, і-С5 | н-пентан, н-С5 | гексани та вищі, С6+ | кисень, О2 | азот, N2 | діоксид вуглецю, CО2 |  | Теплота згоряння нижча |  |  | Теплота згоряння вища |  |  | Число Воббе вище
[14 empty] | ккал/м3 | МДж/м3 | кВт⋅год/м3 | ккал/м3 | МДж/м3 | кВт⋅год/м3 | ккал/м3 | МДж/м3 | кВт⋅год/м3
1 | 96.297 | 1.9851 | 0.6063 | 0.0954 | 0.0906 | 0.0002 | 0.0181 | 0.0129 | 0.0106 |  | 0.7163 | 0.168 | 0.6968 | 8158.9759 | 34.16 | 9.4889 | 9042.7058 | 37.86 | 10.5167 | 11889.7489 | 49.78 | 13.8278
2 | [13 empty] | 8158.9759 | 34.16 | 9.4889 | 9042.7058 | 37.86 | 10.5167 | 11889.7489 | 49.78 | 13.8278
3 | [13 empty] | 8158.9759 | 34.16 | 9.4889 | 9042.7058 | 37.86 | 10.5167 | 11889.7489 | 49.78 | 13.8278
4 | 96.156 | 2.0771 | 0.6401 | 0.1017 | 0.0966 | 0.0002 | 0.0193 | 0.0139 | 0.0113 |  | 0.7048 | 0.179 | 0.6981 | 8170.9182 | 34.21 | 9.5028 | 9057.0365 | 37.92 | 10.5333 | 11896.9143 | 49.81 | 13.8361
5 | 96.159 | 2.0781 | 0.6421 | 0.1022 | 0.0972 | 0.0003 | 0.0194 | 0.014 | 0.0113 |  | 0.6986 | 0.1777 | 0.6981 | 8173.3067 | 34.22 | 9.5056 | 9059.425 | 37.93 | 10.5361 | 11899.3027 | 49.82 | 13.8389
6 | 96.13 | 2.0978 | 0.6478 | 0.1029 | 0.0976 | 0.0003 | 0.0195 | 0.014 | 0.0116 | 0.0074 | 0.6915 | 0.1799 | 0.6983 | 8175.6952 | 34.23 | 9.5083 | 9061.8134 | 37.94 | 10.5389 | 11901.6912 | 49.83 | 13.8417 | -16.4 | -16.1 | 0,000102 | 0,0002 | 0,000
7 | 96.239 | 2.0321 | 0.6242 | 0.0983 | 0.0932 | 0.0002 | 0.0185 | 0.0133 | 0.0111 |  | 0.698 | 0.1723 | 0.6974 | 8166.1413 | 34.19 | 9.4972 | 9052.2596 | 37.9 | 10.5278 | 11896.9143 | 49.81 | 13.8361
8 | 96.27 | 2.0118 | 0.6166 | 0.0961 | 0.0908 | 0.0002 | 0.018 | 0.0128 | 0.011 |  | 0.7021 | 0.171 | 0.6971 | 8161.3644 | 34.17 | 9.4917 | 9047.4827 | 37.88 | 10.5222 | 11894.5258 | 49.8 | 13.8333
9 | [13 empty] | 8161.3644 | 34.17 | 9.4917 | 9047.4827 | 37.88 | 10.5222 | 11894.5258 | 49.8 | 13.8333
10 | [13 empty] | 8161.3644 | 34.17 | 9.4917 | 9047.4827 | 37.88 | 10.5222 | 11894.5258 | 49.8 | 13.8333
11 | 96.144 | 2.0918 | 0.6445 | 0.1012 | 0.096 | 0.0002 | 0.0189 | 0.0135 | 0.0115 |  | 0.6867 | 0.1811 | 0.6892 | 8173.3067 | 34.22 | 9.5056 | 9059.425 | 37.93 | 10.5361 | 11899.3027 | 49.82 | 13.8389
12 | 95.9837 | 2.1975 | 0.6822 | 0.107 | 0.1015 | 0.0003 | 0.0199 | 0.0142 | 0.0124 |  | 0.6867 | 0.1948 | 0.6996 | 8187.6375 | 34.28 | 9.5222 | 9073.7557 | 37.99 | 10.5528 | 11906.4681 | 49.85 | 13.8472
13 | 95.9347 | 2.2322 | 0.6917 | 0.1083 | 0.1027 | 0.0003 | 0.02 | 0.0144 | 0.0128 |  | 0.6835 | 0.1994 | 0.7 | 8190.0259 | 34.29 | 9.525 | 9078.5327 | 38.01 | 10.5583 | 11908.8566 | 49.86 | 13.85 | -15.9 | -16.8
14 | 95.886 | 2.2675 | 0.7003 | 0.1096 | 0.1038 | 0.0002 | 0.0202 | 0.0145 | 0.0128 |  | 0.6814 | 0.2038 | 0.7004 | 8194.8028 | 34.31 | 9.5306 | 9083.3096 | 38.03 | 10.5639 | 11908.8566 | 49.86 | 13.85
15 | 95.9233 | 2.242 | 0.6932 | 0.109 | 0.1034 | 0.0003 | 0.0202 | 0.0145 | 0.0125 |  | 0.6812 | 0.2003 | 0.7001 | 8192.4144 | 34.3 | 9.5278 | 9078.5327 | 38.01 | 10.5583 | 11908.8566 | 49.86 | 13.85
16 | [13 empty] | 8192.4144 | 34.3 | 9.5278 | 9078.5327 | 38.01 | 10.5583 | 11908.8566 | 49.86 | 13.85
17 | [13 empty] | 8192.4144 | 34.3 | 9.5278 | 9078.5327 | 38.01 | 10.5583 | 11908.8566 | 49.86 | 13.85
18 | 96.0524 | 2.1596 | 0.6651 | 0.1032 | 0.0973 | 0.0002 | 0.0188 | 0.0134 | 0.0125 |  | 0.6883 | 0.1892 | 0.699 | 8180.4721 | 34.25 | 9.5139 | 9066.5904 | 37.96 | 10.5444 | 11904.0797 | 49.84 | 13.8444
19 | 96.0677 | 2.1469 | 0.6613 | 0.1028 | 0.0971 | 0.0002 | 0.0188 | 0.0135 | 0.0126 |  | 0.6918 | 0.1872 | 0.6988 | 8180.4721 | 34.25 | 9.5139 | 9066.5904 | 37.96 | 10.5444 | 11901.6912 | 49.83 | 13.8417
20 | 96.3181 | 1.9769 | 0.604 | 0.0941 | 0.0891 | 0.0002 | 0.0175 | 0.0125 | 0.0117 |  | 0.7102 | 0.1657 | 0.6966 | 8158.9759 | 34.16 | 9.4889 | 9042.7058 | 37.86 | 10.5167 | 11889.7489 | 49.78 | 13.8278 | -15.9 | -14.2
21 | 96.3076 | 1.9843 | 0.6064 | 0.0944 | 0.0894 | 0.0002 | 0.0176 | 0.0126 | 0.0117 |  | 0.7092 | 0.1666 | 0.6967 | 8158.9759 | 34.16 | 9.4889 | 9045.0942 | 37.87 | 10.5194 | 11892.1374 | 49.79 | 13.8306
22 | 96.3524 | 1.9531 | 0.5954 | 0.0927 | 0.0878 | 0.001 | 0.0173 | 0.0124 | 0.0115 |  | 0.7142 | 0.1631 | 0.6963 | 8154.199 | 34.14 | 9.4833 | 9040.3173 | 37.85 | 10.5139 | 11889.7489 | 49.78 | 13.8278
23 | [13 empty] | 8154.199 | 34.14 | 9.4833 | 9040.3173 | 37.85 | 10.5139 | 11889.7489 | 49.78 | 13.8278
24 | [13 empty] | 8154.199 | 34.14 | 9.4833 | 9040.3173 | 37.85 | 10.5139 | 11889.7489 | 49.78 | 13.8278
25 | 96.0662 | 2.1465 | 0.6618 | 0.103 | 0.0972 | 0.0002 | 0.0188 | 0.0135 | 0.0121 |  | 0.6932 | 0.1876 | 0.6988 | 8178.0836 | 34.24 | 9.5111 | 9066.5904 | 37.96 | 10.5444 | 11901.6912 | 49.83 | 13.8417
26 | 96.1188 | 2.1081 | 0.6493 | 0.1011 | 0.0957 | 0.0002 | 0.0186 | 0.0134 | 0.0118 |  | 0.6992 | 0.1839 | 0.6984 | 8173.3067 | 34.22 | 9.5056 | 9059.425 | 37.93 | 10.5361 | 11899.3027 | 49.82 | 13.8389 | -20.3 | -18.2
27 | 96.3098 | 1.9717 | 0.5959 | 0.0927 | 0.0879 | 0.0002 | 0.0175 | 0.0125 | 0.0111 |  | 0.731 | 0.1698 | 0.6966 | 8154.199 | 34.14 | 9.4833 | 9037.9289 | 37.84 | 10.5111 | 11884.972 | 49.76 | 13.8222
28 | 96.0848 | 2.1278 | 0.6549 | 0.1023 | 0.0969 | 0.0002 | 0.0188 | 0.0135 | 0.0115 |  | 0.7048 | 0.1847 | 0.6986 | 8175.6952 | 34.23 | 9.5083 | 9061.8134 | 37.94 | 10.5389 | 11899.3027 | 49.82 | 13.8389
29 | 96.2324 | 2.0287 | 0.6227 | 0.0974 | 0.0924 | 0.0002 | 0.0181 | 0.013 | 0.0117 |  | 0.7112 | 0.1721 | 0.6974 | 8163.7529 | 34.18 | 9.4944 | 9049.8712 | 37.89 | 10.525 | 11894.5258 | 49.8 | 13.8333
30 | [13 empty] | 8163.7529 | 34.18 | 9.4944 | 9049.8712 | 37.89 | 10.525 | 11894.5258 | 49.8 | 13.8333
31
Рівень одоризації відповідає чинним нормативним документам | [13 empty] | 8170.2017 | 34.207 | 9.5019 | 9056.2961 | 37.9169 | 10.5325
Середньозважене значення теплоти згоряння:
| Головний інженер Богородчанського ЛВУМГ | [8 empty] | Опацький В.І. | [10 empty] | 2018-12-03
|  | Підрозділу підприємства, якому підпорядкована лабораторія | [8 empty] | прізвище | [5 empty] | підпис |  |  |  | дата
| Начальник лабораторії | [8 empty] | Сапіжак Н.М. | [10 empty] | 2018-12-03
|  | Лабораторія, де здійснювалось вимірювання газу | [8 empty] | прізвище | [5 empty] | підпис |  |  |  | дата
| Начальник служби ГВ і М | [8 empty] | Стоколоса А.Б. | [10 empty] | 2018-12-03
|  | Підрозділу, відповідального за облік газу за маршрутом | [8 empty] | прізвище | [5 empty] | підпис |  |  |  | дата

## додаток
Додаток до Паспорту фізико-хімічних показників природного газу. Маршрут №411
Область | ГРС, прямий споживач | Cередньозважене значення вищої теплоти згоряння
|  | ккал/м³ | МДж/м³ | кВт*год./м³
Маршрут №411 |  | 9056.2961 | 37.9169 | 10.5325
Чернівецька | ГРС Шубранець (Чернівці) /баланс - 322098 | 9056.2961 | 37.9169 | 10.5325
Головний інженер Богородчанського ЛВУМГ |  | Опацький В.І. |  |  | 2018-12-03
Підрозділу підприємства, якому підпорядкована лабораторія |  | прізвище |  | підпис | дата
Начальник лабораторії |  | Сапіжак Н.М. |  |  | 2018-12-03
Лабораторія, де здійснювалось вимірювання газу |  | прізвище |  | підпис | дата
Начальник служби ГВ і М |  | Стоколоса А.Б. |  |  | 2018-12-03
Підрозділу, відповідального за облік газу за маршрутом |  | прізвище |  | підпис | дата