## паспорт
АТ "Укртрансгаз" | [5 empty] | ПАСПОРТ ФІЗИКО-ХІМІЧНИХ ПОКАЗНИКІВ ПРИРОДНОГО ГАЗУ №412 | [18 empty] | Маршрут №412
Філія "УМГ "ПРИКАРПАТТРАНСГАЗ" | [5 empty] | переданого Богородчанським ЛВУМГ та прийнятого ПАТ "Чернівцігаз"
Богородчанське ЛВУМГ
Вимірювальна хіміко-аналітична лабораторія
по газопроводу "відвід до с. Чорногузи"
Свідоцтво № ІФ 760 чинне до 12.06.2019р. | [20 empty] | за період з 01.11.2018р. по 30.11.2018р.
Число місяця | Компонентний склад, % мол. | [11 empty] | Фізико-хімічні показники газу обчислені на основі компонентного складу, 101,325 кПа | [9 empty] | Температура точки роси вологи (Р = 3.92 МПа), °С | Температура точки роси вуглеводнів, °С | Масова концентрація сірководню, г/м3 | Масова концентрація меркаптанової сірки, г/м3 | Маса механічних домішок, г/м3
[13 empty] | Густина абсолютна, кг/м3,при 20 ºС, | Температура вимірювання/згоряння при 20/25°С
| метан, С1 | етан, С2 | пропан, С3 | ізо-бутан, і-С4 | н-бутан, н-С4 | нео-пентан, нео-С5 | ізо-пентан, і-С5 | н-пентан, н-С5 | гексани та вищі, С6+ | кисень, О2 | азот, N2 | діоксид вуглецю, CО2 |  | Теплота згоряння нижча |  |  | Теплота згоряння вища |  |  | Число Воббе вище
[14 empty] | ккал/м3 | МДж/м3 | кВт⋅год/м3 | ккал/м3 | МДж/м3 | кВт⋅год/м3 | ккал/м3 | МДж/м3 | кВт⋅год/м3
1 | [13 empty] | 7995.2471 | 33.4745 | 9.2985 | 8869.9485 | 37.1367 | 10.3158 | 11831.5422 | 49.5363 | 13.7601
2 | 99.2778 | 0.1585 | 0.033 | 0.0121 | 0.0046 | 6.126e-05 | 0.0028 | 0.0006 | 0.0018 | 0.0075 | 0.4365 | 0.0647 | 0.6729 | 7962.0714 | 33.3356 | 9.2599 | 8834.6232 | 36.9888 | 10.2747 | 11819.6237 | 49.4864 | 13.7462 | -9.8 | -20.8
3 | [13 empty] | 7962.0714 | 33.3356 | 9.2599 | 8834.6232 | 36.9888 | 10.2747 | 11819.6237 | 49.4864 | 13.7462
4 | [13 empty] | 7962.0714 | 33.3356 | 9.2599 | 8834.6232 | 36.9888 | 10.2747 | 11819.6237 | 49.4864 | 13.7462
5 | [13 empty] | 7962.0714 | 33.3356 | 9.2599 | 8834.6232 | 36.9888 | 10.2747 | 11819.6237 | 49.4864 | 13.7462
6 | [13 empty] | 7962.0714 | 33.3356 | 9.2599 | 8834.6232 | 36.9888 | 10.2747 | 11819.6237 | 49.4864 | 13.7462
7 | [13 empty] | 7962.0714 | 33.3356 | 9.2599 | 8834.6232 | 36.9888 | 10.2747 | 11819.6237 | 49.4864 | 13.7462 |  |  | 0,000068 | 0,0002 | 0,000
8 | [13 empty] | 7962.0714 | 33.3356 | 9.2599 | 8834.6232 | 36.9888 | 10.2747 | 11819.6237 | 49.4864 | 13.7462
9 | 98.201 | 0.723 | 0.2535 | 0.0515 | 0.0797 | 0.0003 | 0.0283 | 0.0212 | 0.0284 | 0.0068 | 0.4741 | 0.1322 | 0.6837 | 8057.2515 | 33.7341 | 9.3706 | 8936.276 | 37.4144 | 10.3929 | 11861.159 | 49.6603 | 13.7945 | -12.1 | -22.5
10 | [13 empty] | 8057.2515 | 33.7341 | 9.3706 | 8936.276 | 37.4144 | 10.3929 | 11861.159 | 49.6603 | 13.7945
11 | [13 empty] | 8057.2515 | 33.7341 | 9.3706 | 8936.276 | 37.4144 | 10.3929 | 11861.159 | 49.6603 | 13.7945
12 | [13 empty] | 8057.2515 | 33.7341 | 9.3706 | 8936.276 | 37.4144 | 10.3929 | 11861.159 | 49.6603 | 13.7945
13 | [13 empty] | 8057.2515 | 33.7341 | 9.3706 | 8936.276 | 37.4144 | 10.3929 | 11861.159 | 49.6603 | 13.7945
14 | [13 empty] | 8057.2515 | 33.7341 | 9.3706 | 8936.276 | 37.4144 | 10.3929 | 11861.159 | 49.6603 | 13.7945
15 | [13 empty] | 8057.2515 | 33.7341 | 9.3706 | 8936.276 | 37.4144 | 10.3929 | 11861.159 | 49.6603 | 13.7945
16 | 98.4928 | 0.6525 | 0.1874 | 0.0334 | 0.0275 | 0.0004 | 0.0084 | 0.0041 | 0.0031 | 0.0112 | 0.4972 | 0.082 | 0.6792 | 8016.5282 | 33.5636 | 9.3232 | 8892.7105 | 37.232 | 10.3422 | 11842.1708 | 49.5808 | 13.7724 | -12 | -22
17 | [13 empty] | 8016.5282 | 33.5636 | 9.3232 | 8892.7105 | 37.232 | 10.3422 | 11842.1708 | 49.5808 | 13.7724
18 | [13 empty] | 8016.5282 | 33.5636 | 9.3232 | 8892.7105 | 37.232 | 10.3422 | 11842.1708 | 49.5808 | 13.7724
19 | [13 empty] | 8016.5282 | 33.5636 | 9.3232 | 8892.7105 | 37.232 | 10.3422 | 11842.1708 | 49.5808 | 13.7724
20 | [13 empty] | 8016.5282 | 33.5636 | 9.3232 | 8892.7105 | 37.232 | 10.3422 | 11842.1708 | 49.5808 | 13.7724
21 | [13 empty] | 8016.5282 | 33.5636 | 9.3232 | 8892.7105 | 37.232 | 10.3422 | 11842.1708 | 49.5808 | 13.7724
22 | [13 empty] | 8016.5282 | 33.5636 | 9.3232 | 8892.7105 | 37.232 | 10.3422 | 11842.1708 | 49.5808 | 13.7724
23 | 97.8954 | 0.9896 | 0.2966 | 0.0504 | 0.0451 | 0.0005 | 0.0101 | 0.0066 | 0.006 | 0.0051 | 0.5972 | 0.0974 | 0.6839 | 8050.7788 | 33.707 | 9.3631 | 8929.039 | 37.3841 | 10.3845 | 11849.7183 | 49.6124 | 13.7812 | -9.9 | -21.3
24 | [13 empty] | 8050.7788 | 33.707 | 9.3631 | 8929.039 | 37.3841 | 10.3845 | 11849.7183 | 49.6124 | 13.7812
25 | [13 empty] | 8050.7788 | 33.707 | 9.3631 | 8929.039 | 37.3841 | 10.3845 | 11849.7183 | 49.6124 | 13.7812
26 | [13 empty] | 8050.7788 | 33.707 | 9.3631 | 8929.039 | 37.3841 | 10.3845 | 11849.7183 | 49.6124 | 13.7812
27 | [13 empty] | 8050.7788 | 33.707 | 9.3631 | 8929.039 | 37.3841 | 10.3845 | 11849.7183 | 49.6124 | 13.7812
28 | 96.9891 | 1.5763 | 0.4962 | 0.0768 | 0.0723 | 0.0008 | 0.0145 | 0.0097 | 0.0077 | 0.0058 | 0.6103 | 0.1405 | 0.6914 | 8120.0918 | 33.9972 | 9.4437 | 9003.0812 | 37.6941 | 10.4706 | 11882.7029 | 49.7505 | 13.8196 | -13.6 | -22.6
29 | [13 empty] | 8120.0918 | 33.9972 | 9.4437 | 9003.0812 | 37.6941 | 10.4706 | 11882.7029 | 49.7505 | 13.8196
30 | [13 empty] | 8120.0918 | 33.9972 | 9.4437 | 9003.0812 | 37.6941 | 10.4706 | 11882.7029 | 49.7505 | 13.8196
31
Рівень одоризації відповідає чинним нормативним документам | [13 empty] | 8044.3777 | 33.6802 | 9.3556 | 8922.3752 | 37.3562 | 10.3767
Середньозважене значення теплоти згоряння:
| Головний інженер Богородчанського ЛВУМГ | [8 empty] | Опацький В.І. | [10 empty] | 2018-12-03
|  | Підрозділу підприємства, якому підпорядкована лабораторія | [8 empty] | прізвище | [5 empty] | підпис |  |  |  | дата
| Начальник лабораторії | [8 empty] | Сапіжак Н.М. | [10 empty] | 2018-12-03
|  | Лабораторія, де здійснювалось вимірювання газу | [8 empty] | прізвище | [5 empty] | підпис |  |  |  | дата
| Начальник служби ГВ і М | [8 empty] | Стоколоса А.Б. | [10 empty] | 2018-12-03
|  | Підрозділу, відповідального за облік газу за маршрутом | [8 empty] | прізвище | [5 empty] | підпис |  |  |  | дата

## додаток
Додаток до Паспорту фізико-хімічних показників природного газу. Маршрут №412
Область | ГРС, прямий споживач | Cередньозважене значення вищої теплоти згоряння
|  | ккал/м³ | МДж/м³ | кВт*год./м³
Маршрут №412 |  | 8922.3752 | 37.3562 | 10.3767
Чернівецька | ГРС с.Чорногузи | 8922.3752 | 37.3562 | 10.3767
Головний інженер Богородчанського ЛВУМГ |  | Опацький В.І. |  |  | 2018-12-03
Підрозділу підприємства, якому підпорядкована лабораторія |  | прізвище |  | підпис | дата
Начальник лабораторії |  | Сапіжак Н.М. |  |  | 2018-12-03
Лабораторія, де здійснювалось вимірювання газу |  | прізвище |  | підпис | дата
Начальник служби ГВ і М |  | Стоколоса А.Б. |  |  | 2018-12-03
Підрозділу, відповідального за облік газу за маршрутом |  | прізвище |  | підпис | дата