## паспорт
АТ "Укртрансгаз" | [5 empty] | ПАСПОРТ ФІЗИКО-ХІМІЧНИХ ПОКАЗНИКІВ ПРИРОДНОГО ГАЗУ №417 | [18 empty] | Маршрут №417
Філія "УМГ "ПРИКАРПАТТРАНСГАЗ" | [5 empty] | переданого Богородчанським ЛВУМГ та прийнятого ПАТ "Івано-Франківськгаз", ПАТ "Чернівцігаз", ПАТ "Тисменицягаз"
Богородчанське ЛВУМГ
Вимірювальна хіміко-аналітична лабораторія
по газопроводу "Угерсько - Івано-Франківськ - Чернівці"
Свідоцтво № ІФ 760 чинне до 12.06.2019р. | [20 empty] | за період з 01.11.2018р. по 30.11.2018р.
Число місяця | Компонентний склад, % мол. | [11 empty] | Фізико-хімічні показники газу обчислені на основі компонентного складу, 101,325 кПа | [9 empty] | Температура точки роси вологи (Р = 3.92 МПа), °С | Температура точки роси вуглеводнів, °С | Масова концентрація сірководню, г/м3 | Масова концентрація меркаптанової сірки, г/м3 | Маса механічних домішок, г/м3
[13 empty] | Густина абсолютна, кг/м3,при 20 ºС, | Температура вимірювання/згоряння при 20/25°С
| метан, С1 | етан, С2 | пропан, С3 | ізо-бутан, і-С4 | н-бутан, н-С4 | нео-пентан, нео-С5 | ізо-пентан, і-С5 | н-пентан, н-С5 | гексани та вищі, С6+ | кисень, О2 | азот, N2 | діоксид вуглецю, CО2 |  | Теплота згоряння нижча |  |  | Теплота згоряння вища |  |  | Число Воббе вище
[14 empty] | ккал/м3 | МДж/м3 | кВт⋅год/м3 | ккал/м3 | МДж/м3 | кВт⋅год/м3 | ккал/м3 | МДж/м3 | кВт⋅год/м3
1 | 94.1448 | 2.824 | 1.1039 | 0.1958 | 0.3447 | 0.004 | 0.1109 | 0.0959 | 0.1675 | 0.006 | 0.5751 | 0.4274 | 0.725 | 8421.7064 | 35.26 | 9.7944 | 9324.5439 | 39.04 | 10.8444 | 12021.1141 | 50.33 | 13.9806 | 12.8 | 1.5 | 0,00009 | 0,0002 | 0
2 | [13 empty] | 8421.7064 | 35.26 | 9.7944 | 9324.5439 | 39.04 | 10.8444 | 12021.1141 | 50.33 | 13.9806
3 | [13 empty] | 8421.7064 | 35.26 | 9.7944 | 9324.5439 | 39.04 | 10.8444 | 12021.1141 | 50.33 | 13.9806
4 | 93.5101 | 3.1033 | 1.2552 | 0.2228 | 0.397 | 0.004 | 0.1251 | 0.1084 | 0.1991 |  | 0.5731 | 0.5019 | 0.7322 | 8483.8064 | 35.52 | 9.8667 | 9391.4208 | 39.32 | 10.9222 | 12044.9987 | 50.43 | 14.0083
5 | 93.5052 | 3.1192 | 1.2627 | 0.219 | 0.3869 | 0.004 | 0.1191 | 0.1024 | 0.1997 |  | 0.5737 | 0.5082 | 0.732 | 8479.0295 | 35.5 | 9.8611 | 9386.6439 | 39.3 | 10.9167 | 12042.6103 | 50.42 | 14.0056
6 | 93.418 | 3.1899 | 1.2113 | 0.2133 | 0.3792 | 0.004 | 0.1193 | 0.1027 | 0.1985 |  | 0.6039 | 0.5596 | 0.7323 | 8467.0872 | 35.45 | 9.8472 | 9374.7016 | 39.25 | 10.9028 | 12023.5026 | 50.34 | 13.9833
7 | 93.5084 | 3.3701 | 1.0064 | 0.1743 | 0.3001 | 0.004 | 0.092 | 0.0789 | 0.1787 |  | 0.6325 | 0.6546 | 0.7283 | 8402.5988 | 35.18 | 9.7722 | 9305.4363 | 38.96 | 10.8222 | 11966.1796 | 50.1 | 13.9167
8 | 93.753 | 3.2866 | 0.9732 | 0.1689 | 0.2858 | 0.004 | 0.0905 | 0.0792 | 0.171 |  | 0.6111 | 0.5768 | 0.7258 | 8395.4334 | 35.15 | 9.7639 | 9295.8824 | 38.92 | 10.8111 | 11975.7334 | 50.14 | 13.9278 | 13 | 2.1
9 | [13 empty] | 8395.4334 | 35.15 | 9.7639 | 9295.8824 | 38.92 | 10.8111 | 11975.7334 | 50.14 | 13.9278
10 | [13 empty] | 8395.4334 | 35.15 | 9.7639 | 9295.8824 | 38.92 | 10.8111 | 11975.7334 | 50.14 | 13.9278
11 | 93.681 | 3.3505 | 0.9899 | 0.1681 | 0.2775 | 0.004 | 0.0813 | 0.0689 | 0.1462 |  | 0.6458 | 0.5868 | 0.7253 | 8383.4911 | 35.1 | 9.75 | 9283.9401 | 38.87 | 10.7972 | 11963.7911 | 50.09 | 13.9139
12 | 93.7559 | 3.3099 | 0.9704 | 0.1649 | 0.2671 | 0.004 | 0.0781 | 0.066 | 0.1426 |  | 0.635 | 0.6062 | 0.7245 | 8373.9373 | 35.06 | 9.7389 | 9271.9978 | 38.82 | 10.7833 | 11956.6258 | 50.06 | 13.9056
13 | 94.9353 | 2.6834 | 0.8128 | 0.1318 | 0.1794 | 0.004 | 0.0476 | 0.039 | 0.0845 |  | 0.7093 | 0.373 | 0.7115 | 8273.622 | 34.64 | 9.6222 | 9164.5172 | 38.37 | 10.6583 | 11925.5758 | 49.93 | 13.8694
14 | 94.6627 | 2.8063 | 0.8428 | 0.1381 | 0.1965 | 0.004 | 0.0537 | 0.0439 | 0.0814 |  | 0.7487 | 0.4219 | 0.7139 | 8283.1758 | 34.68 | 9.6333 | 9176.4595 | 38.42 | 10.6722 | 11920.7989 | 49.91 | 13.8639
15 | 94.439 | 2.8853 | 0.9008 | 0.1477 | 0.2177 | 0.004 | 0.0615 | 0.0512 | 0.0864 |  | 0.7473 | 0.4592 | 0.7165 | 8302.2835 | 34.76 | 9.6556 | 9197.9556 | 38.51 | 10.6972 | 11925.5758 | 49.93 | 13.8694 | 17.4 | 4.6
16 | [13 empty] | 8302.2835 | 34.76 | 9.6556 | 9197.9556 | 38.51 | 10.6972 | 11925.5758 | 49.93 | 13.8694
17 | [13 empty] | 8302.2835 | 34.76 | 9.6556 | 9197.9556 | 38.51 | 10.6972 | 11925.5758 | 49.93 | 13.8694
18 | 96.0928 | 2.1486 | 0.6504 | 0.0992 | 0.0944 | 0.004 | 0.0184 | 0.013 | 0.0126 |  | 0.6929 | 0.1738 | 0.6985 | 8178.0836 | 34.24 | 9.5111 | 9064.2019 | 37.95 | 10.5417 | 11904.0797 | 49.84 | 13.8444
19 | 96.0758 | 2.1589 | 0.6553 | 0.1002 | 0.0957 | 0.004 | 0.0186 | 0.0129 | 0.0133 |  | 0.6909 | 0.1743 | 0.6987 | 8180.4721 | 34.25 | 9.5139 | 9066.5904 | 37.96 | 10.5444 | 11906.4681 | 49.85 | 13.8472
20 | 96.3299 | 1.9856 | 0.5943 | 0.0908 | 0.0864 | 0.004 | 0.0171 | 0.0119 | 0.0118 |  | 0.7143 | 0.1539 | 0.6964 | 8156.5875 | 34.15 | 9.4861 | 9042.7058 | 37.86 | 10.5167 | 11892.1374 | 49.79 | 13.8306 | -11 | -18
21 | 96.3489 | 1.9716 | 0.5904 | 0.0905 | 0.0863 | 0.004 | 0.0171 | 0.012 | 0.0117 |  | 0.7157 | 0.1517 | 0.6963 | 8156.5875 | 34.15 | 9.4861 | 9040.3173 | 37.85 | 10.5139 | 11892.1374 | 49.79 | 13.8306
22 | 96.3938 | 1.9396 | 0.5799 | 0.0884 | 0.0846 | 0.004 | 0.0169 | 0.0117 | 0.0116 |  | 0.7203 | 0.1492 | 0.6959 | 8151.8106 | 34.13 | 9.4806 | 9035.5404 | 37.83 | 10.5083 | 11889.7489 | 49.78 | 13.8278
23 | [13 empty] | 8151.8106 | 34.13 | 9.4806 | 9035.5404 | 37.83 | 10.5083 | 11889.7489 | 49.78 | 13.8278
24 | [13 empty] | 8151.8106 | 34.13 | 9.4806 | 9035.5404 | 37.83 | 10.5083 | 11889.7489 | 49.78 | 13.8278
25 | 96.105 | 2.1397 | 0.648 | 0.099 | 0.0942 | 0.004 | 0.0183 | 0.0127 | 0.0123 |  | 0.695 | 0.1718 | 0.6984 | 8178.0836 | 34.24 | 9.5111 | 9064.2019 | 37.95 | 10.5417 | 11904.0797 | 49.84 | 13.8444
26 | 96.1405 | 2.1164 | 0.6407 | 0.0979 | 0.0932 | 0.004 | 0.0183 | 0.0127 | 0.0122 |  | 0.6947 | 0.1694 | 0.6981 | 8175.6952 | 34.23 | 9.5083 | 9061.8134 | 37.94 | 10.5389 | 11901.6912 | 49.83 | 13.8417
27 | 96.287 | 1.9997 | 0.5949 | 0.0909 | 0.0868 | 0.004 | 0.0174 | 0.0122 | 0.0118 |  | 0.7361 | 0.1592 | 0.6967 | 8156.5875 | 34.15 | 9.4861 | 9042.7058 | 37.86 | 10.5167 | 11887.3604 | 49.77 | 13.825 | -16.4 | -22.3
28 | 96.2354 | 2.0407 | 0.6114 | 0.0937 | 0.0894 | 0.004 | 0.0177 | 0.0124 | 0.0119 |  | 0.7217 | 0.1618 | 0.6972 | 8163.7529 | 34.18 | 9.4944 | 9049.8712 | 37.89 | 10.525 | 11894.5258 | 49.8 | 13.8333
29 | 96.2271 | 2.0493 | 0.618 | 0.095 | 0.0907 | 0.004 | 0.0179 | 0.0125 | 0.012 |  | 0.7139 | 0.1597 | 0.6973 | 8166.1413 | 34.19 | 9.4972 | 9052.2596 | 37.9 | 10.5278 | 11896.9143 | 49.81 | 13.8361
30 | [13 empty] | 8166.1413 | 34.19 | 9.4972 | 9052.2596 | 37.9 | 10.5278 | 11896.9143 | 49.81 | 13.8361
31
Рівень одоризації відповідає чинним нормативним документам | [13 empty] | 8248.4237 | 34.5345 | 9.5929 | 9139.5578 | 38.2655 | 10.6293
Середньозважене значення теплоти згоряння:
| Головний інженер Богородчанського ЛВУМГ | [8 empty] | Опацький В.І. | [10 empty] | 2018-12-03
|  | Підрозділу підприємства, якому підпорядкована лабораторія | [8 empty] | прізвище | [5 empty] | підпис |  |  |  | дата
| Начальник лабораторії | [8 empty] | Сапіжак Н.М. | [10 empty] | 2018-12-03
|  | Лабораторія, де здійснювалось вимірювання газу | [8 empty] | прізвище | [5 empty] | підпис |  |  |  | дата
| Начальник служби ГВ і М | [8 empty] | Стоколоса А.Б. | [10 empty] | 2018-12-03
|  | Підрозділу, відповідального за облік газу за маршрутом | [8 empty] | прізвище | [5 empty] | підпис |  |  |  | дата

## додаток
Додаток до Паспорту фізико-хімічних показників природного газу. Маршрут №417
Область | ГРС, прямий споживач | Cередньозважене значення вищої теплоти згоряння
|  | ккал/м³ | МДж/м³ | кВт*год./м³
Маршрут №417 |  | 9139.5578 | 38.2655 | 10.6293
Івано-Франківська | ГРС Добровідка | 9130.5294 | 38.2277 | 10.6188
Івано-Франківська | ГРС Коломия | 9132.8223 | 38.2373 | 10.6215
Івано-Франківська | ГРС Підгайчики (с.Ценява) | 9139.3428 | 38.2646 | 10.6291
Івано-Франківська | ГРС Підгайчики (села+спирт) | 9160.3613 | 38.3526 | 10.6535
Івано-Франківська | ГРС Тлумач, сум. | 9129.789 | 38.2246 | 10.6179
Івано-Франківська | ГРС с.Заболотів | 9124.6777 | 38.2032 | 10.612
Івано-Франківська | ГРС с.Кривотули | 9129.0963 | 38.2217 | 10.6171
Івано-Франківська | ГРС с.Раківчик (Слобідка) | 9133.2045 | 38.2389 | 10.6219
Івано-Франківська | ГРС с.Торговиця 2 (Городенка) | 9130.2428 | 38.2265 | 10.6185
Івано-Франківська | ГРС с.Торговиця-1 (Коломия) | 9132.7746 | 38.2371 | 10.6214
Івано-Франківська | ГРС с.Тулова | 9130.7205 | 38.2285 | 10.619
Івано-Франківська | ГРС с.Чорнолізці | 9131.6759 | 38.2325 | 10.6201
Чернівецька | ГРС м.Городенка (Борівці) | 9131.7475 | 38.2328 | 10.6202
Чернівецька | ГРС с.Витилівка | 9157.8056 | 38.3419 | 10.6505
Чернівецька | ГРС с.Ошихліби | 9138.0292 | 38.2591 | 10.6275
Івано-Франківська | ГРС - Снятин 1, загал.замір | 9133.7299 | 38.2411 | 10.6225
Головний інженер Богородчанського ЛВУМГ |  | Опацький В.І. |  |  | 2018-12-03
Підрозділу підприємства, якому підпорядкована лабораторія |  | прізвище |  | підпис | дата
Начальник лабораторії |  | Сапіжак Н.М. |  |  | 2018-12-03
Лабораторія, де здійснювалось вимірювання газу |  | прізвище |  | підпис | дата
Начальник служби ГВ і М |  | Стоколоса А.Б. |  |  | 2018-12-03
Підрозділу, відповідального за облік газу за маршрутом |  | прізвище |  | підпис | дата