## паспорт
АТ "Укртрансгаз" | [5 empty] | ПАСПОРТ ФІЗИКО-ХІМІЧНИХ ПОКАЗНИКІВ ПРИРОДНОГО ГАЗУ №806 | [18 empty] | Маршрут №806
Філія "УМГ "ЧЕРКАСИТРАНСГАЗ" | [5 empty] | переданого Барським ЛВУМГ та прийнятого ПАТ "Вінницягаз"
Барський п/м Барське ЛВУМГ
Вимірювальна хіміко-аналітична лабораторія
по газопроводу "Уренгой-Помари-Ужгород" (УПУ)
Свідоцтво № ПУ-0069/18 чинне до 12.09.2021 р. | [20 empty] | за період з 01.12.2018р. по 29.12.2018р.
Число місяця | Компонентний склад, % мол. | [11 empty] | Фізико-хімічні показники газу обчислені на основі компонентного складу, 101,325 кПа | [9 empty] | Температура точки роси вологи (Р = 3.92 МПа), °С | Температура точки роси вуглеводнів, °С | Масова концентрація сірководню, г/м3 | Масова концентрація меркаптанової сірки, г/м3 | Маса механічних домішок, г/м3
[13 empty] | Густина абсолютна, кг/м3,при 20 ºС, | Температура вимірювання/згоряння при 20/25°С
| метан, С1 | етан, С2 | пропан, С3 | ізо-бутан, і-С4 | н-бутан, н-С4 | нео-пентан, нео-С5 | ізо-пентан, і-С5 | н-пентан, н-С5 | гексани та вищі, С6+ | кисень, О2 | азот, N2 | діоксид вуглецю, CО2 |  | Теплота згоряння нижча |  |  | Теплота згоряння вища |  |  | Число Воббе вище
[14 empty] | ккал/м3 | МДж/м3 | кВт⋅год/м3 | ккал/м3 | МДж/м3 | кВт⋅год/м3 | ккал/м3 | МДж/м3 | кВт⋅год/м3
1 | [13 empty] | 8182.8605 | 34.26 | 9.5167 | 9068.9788 | 37.97 | 10.5472 | 11908.8566 | 49.86 | 13.85
2 | [13 empty] | 8182.8605 | 34.26 | 9.5167 | 9068.9788 | 37.97 | 10.5472 | 11908.8566 | 49.86 | 13.85
3 | 96.1037 | 2.1336 | 0.661 | 0.1065 | 0.0923 | 0.0014 | 0.0183 | 0.0126 | 0.0109 | 0.0105 | 0.6768 | 0.1724 | 0.6985 | 8178.0836 | 34.24 | 9.5111 | 9066.5904 | 37.96 | 10.5444 | 11904.0797 | 49.84 | 13.8444
4 | 96.2032 | 2.0562 | 0.6317 | 0.1015 | 0.088 | 0.0013 | 0.0171 | 0.012 | 0.0099 | 0.0128 | 0.7014 | 0.1649 | 0.6975 | 8166.1413 | 34.19 | 9.4972 | 9052.2596 | 37.9 | 10.5278 | 11894.5258 | 49.8 | 13.8333 |  |  | < 0,001 | < 0,001 | відсутні
5 | 96.1792 | 2.076 | 0.638 | 0.1027 | 0.0888 | 0.0014 | 0.0175 | 0.0121 | 0.0101 | 0.0124 | 0.6955 | 0.1663 | 0.6977 | 8168.5298 | 34.2 | 9.5 | 9054.6481 | 37.91 | 10.5306 | 11896.9143 | 49.81 | 13.8361
6 | 96.2152 | 2.0651 | 0.6344 | 0.1019 | 0.0883 | 0.0013 | 0.0174 | 0.0123 | 0.0104 | 0.0077 | 0.6806 | 0.1654 | 0.6975 | 8170.9182 | 34.21 | 9.5028 | 9057.0365 | 37.92 | 10.5333 | 11901.6912 | 49.83 | 13.8417
7 | 96.1089 | 2.1429 | 0.6639 | 0.1066 | 0.0924 | 0.0014 | 0.0179 | 0.0129 | 0.0106 | 0.0071 | 0.6604 | 0.175 | 0.6985 | 8180.4721 | 34.25 | 9.5139 | 9068.9788 | 37.97 | 10.5472 | 11908.8566 | 49.86 | 13.85
8 | [13 empty] | 8180.4721 | 34.25 | 9.5139 | 9068.9788 | 37.97 | 10.5472 | 11908.8566 | 49.86 | 13.85
9 | [13 empty] | 8180.4721 | 34.25 | 9.5139 | 9068.9788 | 37.97 | 10.5472 | 11908.8566 | 49.86 | 13.85
10 | 96.0929 | 2.144 | 0.6668 | 0.1077 | 0.0932 | 0.0014 | 0.0184 | 0.013 | 0.0107 | 0.0079 | 0.6655 | 0.1785 | 0.6987 | 8180.4721 | 34.25 | 9.5139 | 9068.9788 | 37.97 | 10.5472 | 11906.4681 | 49.85 | 13.8472
11 | 96.1275 | 2.1207 | 0.6597 | 0.1066 | 0.0922 | 0.0014 | 0.0183 | 0.013 | 0.0106 | 0.0079 | 0.6702 | 0.1719 | 0.6984 | 8178.0836 | 34.24 | 9.5111 | 9066.5904 | 37.96 | 10.5444 | 11906.4681 | 49.85 | 13.8472
12 | 96.0146 | 2.1831 | 0.6791 | 0.1101 | 0.0952 | 0.0014 | 0.0186 | 0.0134 | 0.0105 | 0.0121 | 0.6826 | 0.1793 | 0.6993 | 8185.249 | 34.27 | 9.5194 | 9071.3673 | 37.98 | 10.55 | 11906.4681 | 49.85 | 13.8472
13 | 96.0316 | 2.184 | 0.6788 | 0.1104 | 0.0953 | 0.0014 | 0.0188 | 0.0132 | 0.0106 | 0.011 | 0.6648 | 0.1801 | 0.6992 | 8185.249 | 34.27 | 9.5194 | 9073.7557 | 37.99 | 10.5528 | 11908.8566 | 49.86 | 13.85
14 | 96.0107 | 2.1874 | 0.6836 | 0.1106 | 0.0957 | 0.0013 | 0.0188 | 0.0132 | 0.0107 | 0.0107 | 0.6781 | 0.1792 | 0.6993 | 8185.249 | 34.27 | 9.5194 | 9073.7557 | 37.99 | 10.5528 | 11908.8566 | 49.86 | 13.85
15 | [13 empty] | 8185.249 | 34.27 | 9.5194 | 9073.7557 | 37.99 | 10.5528 | 11908.8566 | 49.86 | 13.85
16 | [13 empty] | 8185.249 | 34.27 | 9.5194 | 9073.7557 | 37.99 | 10.5528 | 11908.8566 | 49.86 | 13.85
17 | 96.1273 | 2.1114 | 0.6622 | 0.1082 | 0.0933 | 0.0013 | 0.0182 | 0.0129 | 0.0104 | 0.0088 | 0.6741 | 0.1719 | 0.6984 | 8178.0836 | 34.24 | 9.5111 | 9066.5904 | 37.96 | 10.5444 | 11906.4681 | 49.85 | 13.8472
18 | 96.1831 | 2.0803 | 0.6479 | 0.1055 | 0.0911 | 0.0013 | 0.0178 | 0.0125 | 0.0104 | 0.0079 | 0.6752 | 0.167 | 0.6979 | 8173.3067 | 34.22 | 9.5056 | 9061.8134 | 37.94 | 10.5389 | 11904.0797 | 49.84 | 13.8444
19 | 96.0814 | 2.1451 | 0.6674 | 0.1085 | 0.0939 | 0.0014 | 0.0181 | 0.0128 | 0.0099 | 0.0096 | 0.6766 | 0.1753 | 0.6987 | 8180.4721 | 34.25 | 9.5139 | 9068.9788 | 37.97 | 10.5472 | 11906.4681 | 49.85 | 13.8472
20 | 96.1491 | 2.0946 | 0.6564 | 0.1075 | 0.0929 | 0.0014 | 0.0185 | 0.0133 | 0.011 | 0.0109 | 0.6752 | 0.1692 | 0.6982 | 8178.0836 | 34.24 | 9.5111 | 9064.2019 | 37.95 | 10.5417 | 11904.0797 | 49.84 | 13.8444
21 | 96.1567 | 2.0878 | 0.6542 | 0.1071 | 0.0926 | 0.0014 | 0.0183 | 0.0131 | 0.011 | 0.011 | 0.6781 | 0.1687 | 0.6981 | 8175.6952 | 34.23 | 9.5083 | 9061.8134 | 37.94 | 10.5389 | 11904.0797 | 49.84 | 13.8444 | -22.9
22 | 96.3372 | 1.9688 | 0.6093 | 0.099 | 0.0855 | 0.0013 | 0.0169 | 0.0119 | 0.0092 | 0.0107 | 0.6937 | 0.1565 | 0.6965 | 8158.9759 | 34.16 | 9.4889 | 9045.0942 | 37.87 | 10.5194 | 11894.5258 | 49.8 | 13.8333 | -22.2
23 | [13 empty] | 8158.9759 | 34.16 | 9.4889 | 9045.0942 | 37.87 | 10.5194 | 11894.5258 | 49.8 | 13.8333
24 | [13 empty] | 8158.9759 | 34.16 | 9.4889 | 9045.0942 | 37.87 | 10.5194 | 11894.5258 | 49.8 | 13.8333
25 | [13 empty] | 8158.9759 | 34.16 | 9.4889 | 9045.0942 | 37.87 | 10.5194 | 11894.5258 | 49.8 | 13.8333
26 | 96.2407 | 2.0259 | 0.6251 | 0.1024 | 0.0879 | 0.0013 | 0.0178 | 0.0125 | 0.0105 | 0.0109 | 0.7034 | 0.1616 | 0.6973 | 8163.7529 | 34.18 | 9.4944 | 9049.8712 | 37.89 | 10.525 | 11894.5258 | 49.8 | 13.8333 | -22
27 | 96.2704 | 2.0197 | 0.6196 | 0.1003 | 0.0866 | 0.0014 | 0.0173 | 0.0122 | 0.0103 | 0.0092 | 0.6924 | 0.1606 | 0.697 | 8163.7529 | 34.18 | 9.4944 | 9049.8712 | 37.89 | 10.525 | 11896.9143 | 49.81 | 13.8361 | -25.7
28 | 96.2586 | 2.0208 | 0.6223 | 0.1008 | 0.087 | 0.0013 | 0.0174 | 0.0121 | 0.0098 | 0.0101 | 0.6976 | 0.1622 | 0.6971 | 8163.7529 | 34.18 | 9.4944 | 9049.8712 | 37.89 | 10.525 | 11894.5258 | 49.8 | 13.8333 | -24
29 | 96.2398 | 2.0286 | 0.6254 | 0.1012 | 0.0873 | 0.0014 | 0.0174 | 0.0121 | 0.0099 | 0.0113 | 0.7025 | 0.1631 | 0.6972 | 8163.7529 | 34.18 | 9.4944 | 9049.8712 | 37.89 | 10.525 | 11894.5258 | 49.8 | 13.8333 | -23.6
30
31
Рівень одоризації відповідає чинним нормативним документам | [13 empty] | 8173.7366 | 34.2218 | 9.5061 | 9060.8581 | 37.936 | 10.5378
Середньозважене значення теплоти згоряння:
| Начальник Барського ЛВУМГ | [8 empty] | Мандра В.В. | [10 empty] | 2019-01-02
|  | Підрозділу підприємства, якому підпорядкована лабораторія | [8 empty] | прізвище | [5 empty] | підпис |  |  |  | дата
| Начальник ВХАЛ | [8 empty] | Ільницька Г.О. | [10 empty] | 2019-01-02
|  | Лабораторія, де здійснювалось вимірювання газу | [8 empty] | прізвище | [5 empty] | підпис |  |  |  | дата
| Інженер САВ і ТМ | [8 empty] | Черній С.П. | [10 empty] | 2019-01-02
|  | Підрозділу, відповідального за облік газу за маршрутом | [8 empty] | прізвище | [5 empty] | підпис |  |  |  | дата

## додаток
Додаток до Паспорту фізико-хімічних показників природного газу. Маршрут №806
Область | ГРС, прямий споживач | Cередньозважене значення вищої теплоти згоряння
|  | ккал/м³ | МДж/м³ | кВт*год./м³
Маршрут №806 |  | 9060.8581 | 37.936 | 10.5378
Вінницька | ГРП Митки (КС Бар МГ П) | 9060.7386 | 37.9355 | 10.5376
Вінницька | Літин УПУ | 9060.9775 | 37.9365 | 10.5379
Вінницька | Мартинівка УПУ | 9060.7148 | 37.9354 | 10.5376
Вінницька | Мурафа УПУ | 9060.7386 | 37.9355 | 10.5376
Вінницька | Пасинки УПУ | 9060.7148 | 37.9354 | 10.5376
Вінницька | Сьомаки (Браїлів) ДПМон. | 9060.7386 | 37.9355 | 10.5376
Начальник Барського ЛВУМГ |  | Мандра В.В. |  |  | 2019-01-02 | 2019-01-02
Підрозділу підприємства, якому підпорядкована лабораторія |  | прізвище |  | підпис |  | дата
Начальник ВХАЛ |  | Ільницька Г.О. |  |  | 2019-01-02 | 2019-01-02
Лабораторія, де здійснювалось вимірювання газу |  | прізвище |  | підпис |  | дата
Інженер САВ і ТМ |  | Черній С.П. |  |  | 2019-01-02 | 2019-01-02
Підрозділу, відповідального за облік газу за маршрутом |  | прізвище |  | підпис |  | дата