## паспорт
АТ "Укртрансгаз" | [5 empty] | ПАСПОРТ ФІЗИКО-ХІМІЧНИХ ПОКАЗНИКІВ ПРИРОДНОГО ГАЗУ №614 | [18 empty] | Маршрут №614
Філія "УМГ "ХАРКІВТРАНСГАЗ" | [5 empty] | переданого Криворізьким ЛВУМГ та прийнятого ПАТ "Криворіжгаз", ПАТ "Дніпропетровськгаз", ТОВ "ІНТЕРПАЙП НІКОТЬЮБ"
Криворізьке ЛВУМГ
Вимірювальна хіміко-аналітична лабораторія
по газопроводах "ШДО", "ШДКРІ"
Свідоцтво № 08-0016/2018 від 16.05.2018 р. чинне до 16.05.2021 р. | [20 empty] | за період з 01.12.2018р. по 31.12.2018р.
Число місяця | Компонентний склад, % мол. | [11 empty] | Фізико-хімічні показники газу обчислені на основі компонентного складу, 101,325 кПа | [9 empty] | Температура точки роси вологи (Р = 3.92 МПа), °С | Температура точки роси вуглеводнів, °С | Масова концентрація сірководню, г/м3 | Масова концентрація меркаптанової сірки, г/м3 | Маса механічних домішок, г/м3
[13 empty] | Густина абсолютна, кг/м3,при 20 ºС, | Температура вимірювання/згоряння при 20/25°С
| метан, С1 | етан, С2 | пропан, С3 | ізо-бутан, і-С4 | н-бутан, н-С4 | нео-пентан, нео-С5 | ізо-пентан, і-С5 | н-пентан, н-С5 | гексани та вищі, С6+ | кисень, О2 | азот, N2 | діоксид вуглецю, CО2 |  | Теплота згоряння нижча |  |  | Теплота згоряння вища |  |  | Число Воббе вище
[14 empty] | ккал/м3 | МДж/м3 | кВт⋅год/м3 | ккал/м3 | МДж/м3 | кВт⋅год/м3 | ккал/м3 | МДж/м3 | кВт⋅год/м3
1 | 95.9815 | 2.1669 | 0.6833 | 0.1058 | 0.1092 | 0.0021 | 0.0257 | 0.017 | 0.0178 |  | 0.7076 | 0.1831 | 0.6999 | 8190.217 | 34.2908 | 9.5252 | 9082.0198 | 38.0246 | 10.5624 | 11913.6574 | 49.8801 | 13.8556
2 | 95.3861 | 2.4414 | 0.8153 | 0.1224 | 0.1468 | 0.0025 | 0.0378 | 0.0249 | 0.0261 |  | 0.7858 | 0.2109 | 0.7055 | 8233.0182 | 34.47 | 9.575 | 9127.5438 | 38.2152 | 10.6153 | 11926.1012 | 49.9322 | 13.8701
3 | 95.5164 | 2.3631 | 0.7698 | 0.1161 | 0.1336 | 0.0028 | 0.0338 | 0.0213 | 0.0238 |  | 0.8065 | 0.2128 | 0.704 | 8214.5076 | 34.3925 | 9.5535 | 9107.648 | 38.1319 | 10.5922 | 11912.3915 | 49.8748 | 13.8541 |  |  |  |  | відсутні
4 | 95.4595 | 2.3827 | 0.7713 | 0.1159 | 0.1398 | 0.0005 | 0.0255 | 0.0203 | 0.0243 |  | 0.8485 | 0.2117 | 0.7042 | 8211.0444 | 34.378 | 9.5494 | 9103.8026 | 38.1158 | 10.5877 | 11905.8949 | 49.8476 | 13.8466
5 | 95.4441 | 2.3892 | 0.7731 | 0.116 | 0.1404 | 0.0003 | 0.0257 | 0.0203 | 0.0248 |  | 0.8567 | 0.2094 | 0.7043 | 8211.4743 | 34.3798 | 9.5499 | 9104.2564 | 38.1177 | 10.5883 | 11905.6322 | 49.8465 | 13.8463 | -19.1 | -16 | <0,0001 | 0,0021
6 | 95.5461 | 2.3207 | 0.7454 | 0.1122 | 0.1338 | 0.0007 | 0.0239 | 0.0192 | 0.0232 |  | 0.8584 | 0.2164 | 0.7034 | 8200.0574 | 34.332 | 9.5367 | 9091.9797 | 38.0663 | 10.574 | 11897.392 | 49.812 | 13.8367
7 | 95.6384 | 2.2524 | 0.7266 | 0.1087 | 0.1278 | 0.0014 | 0.0229 | 0.0202 | 0.0221 |  | 0.866 | 0.2135 | 0.7026 | 8191.1485 | 34.2947 | 9.5263 | 9082.4258 | 38.0263 | 10.5629 | 11891.6358 | 49.7879 | 13.83
8 | 95.6875 | 2.2438 | 0.721 | 0.1081 | 0.1254 | 0.0026 | 0.0225 | 0.0193 | 0.0219 |  | 0.8418 | 0.2061 | 0.7022 | 8191.7695 | 34.2973 | 9.527 | 9083.1902 | 38.0295 | 10.5638 | 11895.9111 | 49.8058 | 13.8349
9 | 95.727 | 2.2575 | 0.7336 | 0.1105 | 0.127 | 0.0037 | 0.0231 | 0.0196 | 0.0223 |  | 0.7774 | 0.1983 | 0.7022 | 8201.3233 | 34.3373 | 9.5381 | 9093.6277 | 38.0732 | 10.5759 | 11908.8566 | 49.86 | 13.85
10 | 95.5186 | 2.3839 | 0.793 | 0.1198 | 0.1426 | 0.0039 | 0.0285 | 0.0218 | 0.0241 |  | 0.7587 | 0.2051 | 0.7043 | 8224.6347 | 34.4349 | 9.5653 | 9118.6588 | 38.178 | 10.605 | 11925.0264 | 49.9277 | 13.8688
11 | 95.789 | 2.2561 | 0.729 | 0.1115 | 0.1243 | 0.0036 | 0.0256 | 0.0185 | 0.0216 |  | 0.7298 | 0.191 | 0.7018 | 8204.8582 | 34.3521 | 9.5423 | 9097.6164 | 38.0899 | 10.5805 | 11918.6731 | 49.9011 | 13.8614
12 | 95.9388 | 2.1673 | 0.6968 | 0.1074 | 0.1185 | 0.0043 | 0.0228 | 0.0172 | 0.0201 |  | 0.7236 | 0.1832 | 0.7004 | 8193.2742 | 34.3036 | 9.5288 | 9085.2442 | 38.0381 | 10.5661 | 11913.6813 | 49.8802 | 13.8556
13 | 95.9109 | 2.1805 | 0.7086 | 0.1075 | 0.1231 | 0.0018 | 0.0227 | 0.0179 | 0.0205 |  | 0.7306 | 0.1759 | 0.7007 | 8196.1165 | 34.3155 | 9.5321 | 9088.3015 | 38.0509 | 10.5697 | 11915.8309 | 49.8892 | 13.8581 | -17.9 | -15 | <0,0001 | 0,0019
14 | 95.8678 | 2.2139 | 0.7141 | 0.1086 | 0.1236 | 0.0009 | 0.0225 | 0.0176 | 0.0197 |  | 0.733 | 0.1783 | 0.7009 | 8198.2422 | 34.3244 | 9.5346 | 9090.5466 | 38.0603 | 10.5723 | 11916.4758 | 49.8919 | 13.8589
15 | 95.7413 | 2.2879 | 0.744 | 0.1129 | 0.1311 | 0.0013 | 0.0244 | 0.0193 | 0.0209 |  | 0.7341 | 0.1828 | 0.7021 | 8209.659 | 34.3722 | 9.5478 | 9102.7516 | 38.1114 | 10.5865 | 11922.4469 | 49.9169 | 13.8658
16 | 95.8157 | 2.2425 | 0.7286 | 0.1098 | 0.1242 | 0.004 | 0.0237 | 0.0172 | 0.0215 |  | 0.7263 | 0.1865 | 0.7015 | 8203.5446 | 34.3466 | 9.5407 | 9096.2073 | 38.084 | 10.5789 | 11919.0075 | 49.9025 | 13.8618
17 | 95.825 | 2.2297 | 0.7301 | 0.1102 | 0.1253 | 0.004 | 0.0236 | 0.0172 | 0.0223 |  | 0.7271 | 0.1855 | 0.7015 | 8203.4252 | 34.3461 | 9.5406 | 9096.1117 | 38.0836 | 10.5788 | 11919.0314 | 49.9026 | 13.8618
18 | 95.7451 | 2.2751 | 0.7426 | 0.1121 | 0.1263 | 0.0042 | 0.0249 | 0.0178 | 0.0223 |  | 0.7394 | 0.1902 | 0.7021 | 8207.5094 | 34.3632 | 9.5453 | 9100.4109 | 38.1016 | 10.5838 | 11919.3419 | 49.9039 | 13.8622
19 | 95.7612 | 2.2771 | 0.7316 | 0.1116 | 0.1235 | 0.004 | 0.0254 | 0.02 | 0.0225 |  | 0.7306 | 0.1925 | 0.702 | 8206.8884 | 34.3606 | 9.5446 | 9099.7661 | 38.0989 | 10.583 | 11919.5569 | 49.9048 | 13.8624
20 | 95.6192 | 2.3448 | 0.7438 | 0.113 | 0.1266 | 0.0042 | 0.0253 | 0.0202 | 0.0231 |  | 0.7766 | 0.2032 | 0.703 | 8209.2052 | 34.3703 | 9.5473 | 9102.0829 | 38.1086 | 10.5857 | 11914.1112 | 49.882 | 13.8561 | -16.8 | -14 | <0,0001 | 0,0012
21 | 95.6661 | 2.3101 | 0.7307 | 0.1106 | 0.1248 | 0.0044 | 0.0245 | 0.02 | 0.0239 |  | 0.7842 | 0.2007 | 0.7026 | 8204.2372 | 34.3495 | 9.5415 | 9096.7327 | 38.0862 | 10.5795 | 11910.6718 | 49.8676 | 13.8521
22 | 95.7225 | 2.2606 | 0.7309 | 0.1108 | 0.1239 | 0.0038 | 0.0241 | 0.0177 | 0.0237 |  | 0.7829 | 0.1991 | 0.7022 | 8200.3679 | 34.3333 | 9.537 | 9092.6246 | 38.069 | 10.5747 | 11908.761 | 49.8596 | 13.8499
23 | 95.7572 | 2.2392 | 0.7244 | 0.1099 | 0.1232 | 0.0042 | 0.0234 | 0.0176 | 0.024 |  | 0.7797 | 0.1972 | 0.7019 | 8198.3616 | 34.3249 | 9.5347 | 9090.4511 | 38.0599 | 10.5722 | 11908.2117 | 49.8573 | 13.8493
24 | 95.7853 | 2.2271 | 0.7127 | 0.1082 | 0.1212 | 0.0042 | 0.0227 | 0.017 | 0.0235 |  | 0.7837 | 0.1944 | 0.7016 | 8194.8984 | 34.3104 | 9.5307 | 9086.749 | 38.0444 | 10.5679 | 11906.1576 | 49.8487 | 13.8469
25 | 95.7185 | 2.2648 | 0.7219 | 0.1109 | 0.1201 | 0.0038 | 0.024 | 0.0175 | 0.0213 |  | 0.7979 | 0.1993 | 0.702 | 8196.8569 | 34.3186 | 9.5329 | 9088.7791 | 38.0529 | 10.5703 | 11904.9634 | 49.8437 | 13.8455
26 | 95.6793 | 2.2834 | 0.7391 | 0.1134 | 0.126 | 0.0038 | 0.0243 | 0.0183 | 0.0229 |  | 0.7906 | 0.1989 | 0.7025 | 8201.9682 | 34.34 | 9.5389 | 9095.2519 | 38.08 | 10.5778 | 11908.8566 | 49.86 | 13.85
27 | 95.7233 | 2.2835 | 0.7334 | 0.1132 | 0.1231 | 0.0041 | 0.0235 | 0.0176 | 0.0216 |  | 0.7628 | 0.1939 | 0.7021 | 8203.7118 | 34.3473 | 9.5409 | 9096.2789 | 38.0843 | 10.579 | 11913.8723 | 49.881 | 13.8558 | -14.1 | -11.2 | <0,0001 | 0,0015 | відсутні
28 | 95.7783 | 2.2621 | 0.7215 | 0.1093 | 0.1208 | 0.0033 | 0.0245 | 0.0174 | 0.0229 |  | 0.7474 | 0.1925 | 0.7017 | 8201.5144 | 34.3381 | 9.5384 | 9093.9621 | 38.0746 | 10.5763 | 11914.4695 | 49.8835 | 13.8565
29 | 95.7746 | 2.2685 | 0.7271 | 0.11 | 0.1214 | 0.0037 | 0.0248 | 0.0175 | 0.0219 |  | 0.7394 | 0.1911 | 0.7017 | 8203.4968 | 34.3464 | 9.5407 | 9096.1117 | 38.0836 | 10.5788 | 11916.7863 | 49.8932 | 13.8592
30 | 95.8569 | 2.2371 | 0.712 | 0.1084 | 0.1163 | 0.0032 | 0.0244 | 0.0167 | 0.0201 |  | 0.7178 | 0.1871 | 0.701 | 8199.4364 | 34.3294 | 9.5359 | 9091.8603 | 38.0658 | 10.5738 | 11917.4073 | 49.8958 | 13.8599
31 | 95.8783 | 2.2311 | 0.7041 | 0.107 | 0.1119 | 0.0019 | 0.0213 | 0.017 | 0.0196 |  | 0.7172 | 0.1906 | 0.7007 | 8195.6627 | 34.3136 | 9.5316 | 9087.776 | 38.0487 | 10.5691 | 11914.6366 | 49.8842 | 13.8567
Рівень одоризації відповідає чинним нормативним документам | [13 empty] | 8203.4252 | 34.3461 | 9.5406 | 9095.9445 | 38.0829 | 10.5786
Середньозважене значення теплоти згоряння:
| В.о.начальника Криворізького ЛВУМГ | [8 empty] | Панасюк А.М. | [10 empty] | 2019-01-02
|  | Підрозділу підприємства, якому підпорядкована лабораторія | [8 empty] | прізвище | [5 empty] | підпис |  |  |  | дата
| Завідувач ВХАЛ | [8 empty] | Степанова О.Г. | [10 empty] | 2019-01-02
|  | Лабораторія, де здійснювалось вимірювання газу | [8 empty] | прізвище | [5 empty] | підпис |  |  |  | дата
| Начальник служби ГВ і М | [8 empty] | Байда Ю.А. | [10 empty] | 2019-01-02
|  | Підрозділу, відповідального за облік газу за маршрутом | [8 empty] | прізвище | [5 empty] | підпис |  |  |  | дата

## додаток
Додаток до Паспорту фізико-хімічних показників природного газу. Маршрут №614
Область | ГРС, прямий споживач | Cередньозважене значення вищої теплоти згоряння
|  | ккал/м³ | МДж/м³ | кВт*год./м³
Маршрут №614 |  | 9095.9445 | 38.0829 | 10.5786
Дніпропетровська | ГРС м.Марганець | 9095.9206 | 38.0828 | 10.5786
Дніпропетровська | ГРС м.Орджонiкiдзе | 9095.9206 | 38.0828 | 10.5786
Дніпропетровська | ГРС с.Веселе | 9095.9684 | 38.083 | 10.5786
Дніпропетровська | ГРС с.Гуляй Поле | 9095.9684 | 38.083 | 10.5786
Дніпропетровська | ГРС с.Дмитрiвка | 9096.0639 | 38.0834 | 10.5787
Дніпропетровська | ГРС с.Кiрове к-п Котовського | 9095.9923 | 38.0831 | 10.5786
Дніпропетровська | ГРС с.Кам`яне Поле | 9095.9445 | 38.0829 | 10.5786
Дніпропетровська | ГРС с.Лозоватка | 9096.0401 | 38.0833 | 10.5787
Дніпропетровська | ГРС с.Лошкарiвка | 9095.9923 | 38.0831 | 10.5786
Дніпропетровська | ГРС с.Новоюлiвка | 9096.0878 | 38.0835 | 10.5788
Дніпропетровська | ГРС с.Олександропіль | 9096.0401 | 38.0833 | 10.5787
Дніпропетровська | ГРС с.Сергiївка | 9095.9684 | 38.083 | 10.5786
Дніпропетровська | ГРС с.Червоноармiйське Солонянський р-н | 9095.9923 | 38.0831 | 10.5786
Дніпропетровська | ГРС с.Широке | 9095.8729 | 38.0826 | 10.5785
Дніпропетровська | ГРС смт.Софiївка | 9095.9445 | 38.0829 | 10.5786
Дніпропетровська | ГРС-1 м.Кривий Ріг, ДП № 9 | 9096.0639 | 38.0834 | 10.5787
Дніпропетровська | ГРС-1 м.Кривий Ріг, місто | 9096.0401 | 38.0833 | 10.5787
Дніпропетровська | ГРС-1 м.Нiкополь, Бролерна ф-ка | 9096.8044 | 38.0865 | 10.5796
Дніпропетровська | ГРС-1 м.Нiкополь, НЗФ | 9095.9206 | 38.0828 | 10.5786
Дніпропетровська | ГРС-1 м.Нiкополь, ТОВ "Інтерпайп Нікотьюб" | 9095.8729 | 38.0826 | 10.5785
Дніпропетровська | ГРС-1 м.Нiкополь, місто | 9095.9206 | 38.0828 | 10.5786
Дніпропетровська | ГРС-1А АМКР нитки 1,2 | 9095.9206 | 38.0828 | 10.5786
Дніпропетровська | ГРС-2 м.Кривий Ріг, ЦГЗК | 9095.9445 | 38.0829 | 10.5786
Дніпропетровська | ГРС-2 м.Кривий Ріг, місто | 9095.9206 | 38.0828 | 10.5786
Дніпропетровська | ГРС-2 м.Нікополь | 9096.0401 | 38.0833 | 10.5787
Дніпропетровська | ГРС-5 м.Кривий Ріг КПВС | 0 | 0 | 0
В.о.начальника Криворізького ЛВУМГ |  | Панасюк А.М. |  |  | 2019-01-02
Підрозділу підприємства, якому підпорядкована лабораторія |  | прізвище |  | підпис | дата
Завідувач ВХАЛ |  | Степанова О.Г. |  |  | 2019-01-02
Лабораторія, де здійснювалось вимірювання газу |  | прізвище |  | підпис | дата
Начальник служби ГВ і М |  | Байда Ю.А. |  |  | 2019-01-02
Підрозділу, відповідального за облік газу за маршрутом |  | прізвище |  | підпис | дата