## паспорт
АТ "Укртрансгаз" | [5 empty] | ПАСПОРТ ФІЗИКО-ХІМІЧНИХ ПОКАЗНИКІВ ПРИРОДНОГО ГАЗУ №616 | [18 empty] | Маршрут №616
Філія "УМГ "ХАРКІВТРАНСГАЗ" | [5 empty] | переданого Криворізьким ЛВУМГ та прийнятого ПАТ "Дніпропетровськгаз"
Криворізьке ЛВУМГ
Вимірювальна хіміко-аналітична лабораторія
по газопроводах "ШДО", "ШДКРІ"
Свідоцтво № 08-0016/2018 від 16.05.2018 р. чинне до 16.05.2021 р. | [20 empty] | за період з 01.12.2018р. по 31.12.2018р.
Число місяця | Компонентний склад, % мол. | [11 empty] | Фізико-хімічні показники газу обчислені на основі компонентного складу, 101,325 кПа | [9 empty] | Температура точки роси вологи (Р = 3.92 МПа), °С | Температура точки роси вуглеводнів, °С | Масова концентрація сірководню, г/м3 | Масова концентрація меркаптанової сірки, г/м3 | Маса механічних домішок, г/м3
[13 empty] | Густина абсолютна, кг/м3,при 20 ºС, | Температура вимірювання/згоряння при 20/25°С
| метан, С1 | етан, С2 | пропан, С3 | ізо-бутан, і-С4 | н-бутан, н-С4 | нео-пентан, нео-С5 | ізо-пентан, і-С5 | н-пентан, н-С5 | гексани та вищі, С6+ | кисень, О2 | азот, N2 | діоксид вуглецю, CО2 |  | Теплота згоряння нижча |  |  | Теплота згоряння вища |  |  | Число Воббе вище
[14 empty] | ккал/м3 | МДж/м3 | кВт⋅год/м3 | ккал/м3 | МДж/м3 | кВт⋅год/м3 | ккал/м3 | МДж/м3 | кВт⋅год/м3
1 | [13 empty] | 8192.4144 | 34.3 | 9.5278 | 9080.9211 | 38.02 | 10.5611 | 11906.4681 | 49.85 | 13.8472
2 | [13 empty] | 8192.4144 | 34.3 | 9.5278 | 9080.9211 | 38.02 | 10.5611 | 11906.4681 | 49.85 | 13.8472
3 | 95.033 | 2.5541 | 0.8617 | 0.1251 | 0.1577 | 0.0016 | 0.0356 | 0.0289 | 0.0321 | 0.0024 | 0.9241 | 0.2437 | 0.7082 | 8235.4066 | 34.48 | 9.5778 | 9126.3018 | 38.21 | 10.6139 | 11901.6912 | 49.83 | 13.8417 |  |  |  |  | відсутні
4 | [13 empty] | 8235.4066 | 34.48 | 9.5778 | 9126.3018 | 38.21 | 10.6139 | 11901.6912 | 49.83 | 13.8417
5 | [13 empty] | 8235.4066 | 34.48 | 9.5778 | 9126.3018 | 38.21 | 10.6139 | 11901.6912 | 49.83 | 13.8417
6 | 94.9658 | 2.5386 | 0.8344 | 0.1201 | 0.1546 | 0.0015 | 0.034 | 0.0278 | 0.0287 | 0.003 | 1.0239 | 0.2676 | 0.7083 | 8218.6874 | 34.41 | 9.5583 | 9107.1942 | 38.13 | 10.5917 | 11875.4181 | 49.72 | 13.8111 | -19.4 | -16.6 | <0,0001 | 0,0020
7 | [13 empty] | 8218.6874 | 34.41 | 9.5583 | 9107.1942 | 38.13 | 10.5917 | 11875.4181 | 49.72 | 13.8111
8 | [13 empty] | 8218.6874 | 34.41 | 9.5583 | 9107.1942 | 38.13 | 10.5917 | 11875.4181 | 49.72 | 13.8111
9 | [13 empty] | 8218.6874 | 34.41 | 9.5583 | 9107.1942 | 38.13 | 10.5917 | 11875.4181 | 49.72 | 13.8111
10 | [13 empty] | 8218.6874 | 34.41 | 9.5583 | 9107.1942 | 38.13 | 10.5917 | 11875.4181 | 49.72 | 13.8111
11 | 95.6188 | 2.2991 | 0.7577 | 0.1127 | 0.1301 | 0.0015 | 0.0288 | 0.0226 | 0.025 | 0.0038 | 0.7943 | 0.2056 | 0.7032 | 8206.7451 | 34.36 | 9.5444 | 9095.2519 | 38.08 | 10.5778 | 11904.0797 | 49.84 | 13.8444
12 | 95.652 | 2.2705 | 0.7458 | 0.1116 | 0.1297 | 0.0015 | 0.0275 | 0.0213 | 0.0232 | 0.0042 | 0.8093 | 0.2034 | 0.7028 | 8201.9682 | 34.34 | 9.5389 | 9090.475 | 38.06 | 10.5722 | 11899.3027 | 49.82 | 13.8389 | -19.1 | 16.5 | <0,0001 | 0,0020
13 | [13 empty] | 8201.9682 | 34.34 | 9.5389 | 9090.475 | 38.06 | 10.5722 | 11899.3027 | 49.82 | 13.8389
14 | [13 empty] | 8201.9682 | 34.34 | 9.5389 | 9090.475 | 38.06 | 10.5722 | 11899.3027 | 49.82 | 13.8389
15 | [13 empty] | 8201.9682 | 34.34 | 9.5389 | 9090.475 | 38.06 | 10.5722 | 11899.3027 | 49.82 | 13.8389
16 | [13 empty] | 8201.9682 | 34.34 | 9.5389 | 9090.475 | 38.06 | 10.5722 | 11899.3027 | 49.82 | 13.8389
17 | [13 empty] | 8201.9682 | 34.34 | 9.5389 | 9090.475 | 38.06 | 10.5722 | 11899.3027 | 49.82 | 13.8389
18 | 95.3639 | 2.4389 | 0.8172 | 0.1219 | 0.142 | 0.0015 | 0.0314 | 0.0246 | 0.0267 | 0.0028 | 0.8112 | 0.2178 | 0.7055 | 8228.2413 | 34.45 | 9.5694 | 9116.748 | 38.17 | 10.6028 | 11911.245 | 49.87 | 13.8528 | -17.4 | -14.1 | <0,0001 | 0,0015
19 | [13 empty] | 8228.2413 | 34.45 | 9.5694 | 9116.748 | 38.17 | 10.6028 | 11911.245 | 49.87 | 13.8528
20 | 95.1309 | 2.5187 | 0.8249 | 0.122 | 0.1468 | 0.0014 | 0.0308 | 0.0241 | 0.0262 | 0.0024 | 0.936 | 0.2358 | 0.7069 | 8221.0759 | 34.42 | 9.5611 | 9111.9711 | 38.15 | 10.5972 | 11892.1374 | 49.79 | 13.8306
21 | [13 empty] | 8221.0759 | 34.42 | 9.5611 | 9111.9711 | 38.15 | 10.5972 | 11892.1374 | 49.79 | 13.8306
22 | [13 empty] | 8221.0759 | 34.42 | 9.5611 | 9111.9711 | 38.15 | 10.5972 | 11892.1374 | 49.79 | 13.8306
23 | [13 empty] | 8221.0759 | 34.42 | 9.5611 | 9111.9711 | 38.15 | 10.5972 | 11892.1374 | 49.79 | 13.8306
24 | [13 empty] | 8221.0759 | 34.42 | 9.5611 | 9111.9711 | 38.15 | 10.5972 | 11892.1374 | 49.79 | 13.8306
25 | [13 empty] | 8221.0759 | 34.42 | 9.5611 | 9111.9711 | 38.15 | 10.5972 | 11892.1374 | 49.79 | 13.8306
26 | [13 empty] | 8221.0759 | 34.42 | 9.5611 | 9111.9711 | 38.15 | 10.5972 | 11892.1374 | 49.79 | 13.8306
27 | 95.4316 | 2.3923 | 0.7859 | 0.1179 | 0.1363 | 0.0014 | 0.0285 | 0.0219 | 0.0246 | 0.0032 | 0.8438 | 0.2124 | 0.7046 | 8213.9105 | 34.39 | 9.5528 | 9102.4172 | 38.11 | 10.5861 | 11901.6912 | 49.83 | 13.8417 | -17.1 | -14 | <0,0001 | 0,0014
28 | 95.4713 | 2.3772 | 0.7827 | 0.1168 | 0.1346 | 0.0014 | 0.029 | 0.0226 | 0.0248 | 0.0027 | 0.8266 | 0.2102 | 0.7043 | 8213.9105 | 34.39 | 9.5528 | 9102.4172 | 38.11 | 10.5861 | 11904.0797 | 49.84 | 13.8444 |  |  |  |  | відсутні
29 | [13 empty] | 8213.9105 | 34.39 | 9.5528 | 9102.4172 | 38.11 | 10.5861 | 11904.0797 | 49.84 | 13.8444
30 | [13 empty] | 8213.9105 | 34.39 | 9.5528 | 9102.4172 | 38.11 | 10.5861 | 11904.0797 | 49.84 | 13.8444
31 | [13 empty] | 8213.9105 | 34.39 | 9.5528 | 9102.4172 | 38.11 | 10.5861 | 11904.0797 | 49.84 | 13.8444
Рівень одоризації відповідає чинним нормативним документам | [13 empty] | 8215.4391 | 34.3964 | 9.5546 | 9104.7341 | 38.1197 | 10.5888
Середньозважене значення теплоти згоряння:
| В.о.начальника Криворізького ЛВУМГ | [8 empty] | Панасюк А.М. | [10 empty] | 2019-01-02
|  | Підрозділу підприємства, якому підпорядкована лабораторія | [8 empty] | прізвище | [5 empty] | підпис |  |  |  | дата
| Завідувач ВХАЛ | [8 empty] | Степанова О.Г. | [10 empty] | 2019-01-02
|  | Лабораторія, де здійснювалось вимірювання газу | [8 empty] | прізвище | [5 empty] | підпис |  |  |  | дата
| Начальник служби ГВ і М | [8 empty] | Байда Ю.А. | [10 empty] | 2019-01-02
|  | Підрозділу, відповідального за облік газу за маршрутом | [8 empty] | прізвище | [5 empty] | підпис |  |  |  | дата

## додаток
Додаток до Паспорту фізико-хімічних показників природного газу. Маршрут №616
Область | ГРС, прямий споживач | Cередньозважене значення вищої теплоти згоряння
|  | ккал/м³ | МДж/м³ | кВт*год./м³
Маршрут №616 |  | 9104.7341 | 38.1197 | 10.5888
Дніпропетровська | ГРС к-п "Дружба" | 9104.6624 | 38.1194 | 10.5887
Дніпропетровська | ГРС м.Вільногірськ | 9104.6385 | 38.1193 | 10.5887
Дніпропетровська | ГРС м.Верхньодніпровськ, КПК | 9104.2802 | 38.1178 | 10.5883
Дніпропетровська | ГРС м.Верхньодніпровськ, побут | 9104.6624 | 38.1194 | 10.5887
Дніпропетровська | ГРС с.Верхівцеве | 9104.6863 | 38.1195 | 10.5888
Дніпропетровська | ГРС с.Вишневе П`ятихатський р-н | 9104.5907 | 38.1191 | 10.5886
Дніпропетровська | ГРС с.Лихівка | 9104.543 | 38.1189 | 10.5886
Дніпропетровська | ГРС с.Новозалiсся | 9104.5907 | 38.1191 | 10.5886
Дніпропетровська | ГРС с.Семенівка (к-п Заря Комунізму) | 9104.6385 | 38.1193 | 10.5887
Дніпропетровська | ГРС с.Сурсько-Михайлівка, ксп "Сура" | 9104.6863 | 38.1195 | 10.5888
Дніпропетровська | ГРС-1 м.Дніпродзержинськ, ДМК | 9105.3312 | 38.1222 | 10.5895
Дніпропетровська | ГРС-1 м.Дніпродзержинськ, ККЦ | 0 | 0 | 0
Дніпропетровська | ГРС-1 м.Дніпродзержинськ, місто | 9104.4474 | 38.1185 | 10.5885
Дніпропетровська | ГРС-3 м.Дніпродзержинськ, Кринички | 9104.6385 | 38.1193 | 10.5887
Дніпропетровська | ГРС-3 м.Дніпродзержинськ, Лівий берег | 9104.543 | 38.1189 | 10.5886
Дніпропетровська | ГРС-3 м.Дніпродзержинськ, Правий берег | 9104.6385 | 38.1193 | 10.5887
В.о.начальника Криворізького ЛВУМГ |  | Панасюк А.М. |  |  | 2019-01-02
Підрозділу підприємства, якому підпорядкована лабораторія |  | прізвище |  | підпис | дата
Завідувач ВХАЛ |  | Степанова О.Г. |  |  | 2019-01-02
Лабораторія, де здійснювалось вимірювання газу |  | прізвище |  | підпис | дата
Начальник служби ГВ і М |  | Байда Ю.А. |  |  | 2019-01-02
Підрозділу, відповідального за облік газу за маршрутом |  | прізвище |  | підпис | дата