## паспорт
АТ "Укртрансгаз" | [5 empty] | ПАСПОРТ ФІЗИКО-ХІМІЧНИХ ПОКАЗНИКІВ ПРИРОДНОГО ГАЗУ №617 | [18 empty] | Маршрут №617
Філія "УМГ "ХАРКІВТРАНСГАЗ" | [5 empty] | переданого Криворізьким ЛВУМГ та прийнятого ПАТ "Криворіжгаз", ПАТ "Дніпропетровськгаз"
Криворізьке ЛВУМГ
Вимірювальна хіміко-аналітична лабораторія
по газопроводах "ШДО", "ШДКРІ"
Свідоцтво № 08-0016/2018 від 16.05.2018 р. чинне до 16.05.2021 р. | [20 empty] | за період з 01.12.2018р. по 31.12.2018р.
Число місяця | Компонентний склад, % мол. | [11 empty] | Фізико-хімічні показники газу обчислені на основі компонентного складу, 101,325 кПа | [9 empty] | Температура точки роси вологи (Р = 3.92 МПа), °С | Температура точки роси вуглеводнів, °С | Масова концентрація сірководню, г/м3 | Масова концентрація меркаптанової сірки, г/м3 | Маса механічних домішок, г/м3
[13 empty] | Густина абсолютна, кг/м3,при 20 ºС, | Температура вимірювання/згоряння при 20/25°С
| метан, С1 | етан, С2 | пропан, С3 | ізо-бутан, і-С4 | н-бутан, н-С4 | нео-пентан, нео-С5 | ізо-пентан, і-С5 | н-пентан, н-С5 | гексани та вищі, С6+ | кисень, О2 | азот, N2 | діоксид вуглецю, CО2 |  | Теплота згоряння нижча |  |  | Теплота згоряння вища |  |  | Число Воббе вище
[14 empty] | ккал/м3 | МДж/м3 | кВт⋅год/м3 | ккал/м3 | МДж/м3 | кВт⋅год/м3 | ккал/м3 | МДж/м3 | кВт⋅год/м3
1 | [13 empty] | 8178.0836 | 34.24 | 9.5111 | 9064.2019 | 37.95 | 10.5417 | 11906.4681 | 49.85 | 13.8472
2 | [13 empty] | 8178.0836 | 34.24 | 9.5111 | 9064.2019 | 37.95 | 10.5417 | 11906.4681 | 49.85 | 13.8472
3 | 96.2026 | 2.0817 | 0.6436 | 0.0982 | 0.0951 | 0.0012 | 0.0171 | 0.0121 | 0.0088 | 0.0026 | 0.6708 | 0.1662 | 0.6976 | 8173.3067 | 34.22 | 9.5056 | 9059.425 | 37.93 | 10.5361 | 11904.0797 | 49.84 | 13.8444
4 | 95.9696 | 2.1787 | 0.6922 | 0.1046 | 0.1109 | 0.0013 | 0.0218 | 0.0163 | 0.0134 | 0.0028 | 0.7096 | 0.1788 | 0.6999 | 8190.0259 | 34.29 | 9.525 | 9076.1442 | 38 | 10.5556 | 11906.4681 | 49.85 | 13.8472 |  |  |  |  | відсутні
5 | 95.9506 | 2.1886 | 0.6879 | 0.1034 | 0.1074 | 0.0013 | 0.0204 | 0.0151 | 0.0129 | 0.0029 | 0.7254 | 0.184 | 0.6998 | 8185.249 | 34.27 | 9.5194 | 9073.7557 | 37.99 | 10.5528 | 11901.6912 | 49.83 | 13.8417 | -23.1 | -18.8 | <0,0001 | 0,0013
6 | 96.2043 | 2.0807 | 0.6431 | 0.0975 | 0.0943 | 0.0012 | 0.017 | 0.0119 | 0.0082 | 0.0033 | 0.6728 | 0.1657 | 0.6976 | 8173.3067 | 34.22 | 9.5056 | 9059.425 | 37.93 | 10.5361 | 11904.0797 | 49.84 | 13.8444
7 | 96.2303 | 2.0617 | 0.6374 | 0.0967 | 0.0935 | 0.0012 | 0.017 | 0.012 | 0.0084 | 0.0032 | 0.6751 | 0.1637 | 0.6974 | 8170.9182 | 34.21 | 9.5028 | 9057.0365 | 37.92 | 10.5333 | 11901.6912 | 49.83 | 13.8417
8 | [13 empty] | 8170.9182 | 34.21 | 9.5028 | 9057.0365 | 37.92 | 10.5333 | 11901.6912 | 49.83 | 13.8417
9 | [13 empty] | 8170.9182 | 34.21 | 9.5028 | 9057.0365 | 37.92 | 10.5333 | 11901.6912 | 49.83 | 13.8417
10 | 95.9263 | 2.19 | 0.691 | 0.1038 | 0.1086 | 0.0013 | 0.0209 | 0.0156 | 0.0134 | 0.003 | 0.74 | 0.186 | 0.7001 | 8185.249 | 34.27 | 9.5194 | 9073.7557 | 37.99 | 10.5528 | 11899.3027 | 49.82 | 13.8389
11 | 96.1539 | 2.0868 | 0.6546 | 0.0994 | 0.0999 | 0.0012 | 0.0186 | 0.0134 | 0.0106 | 0.0025 | 0.6897 | 0.1695 | 0.6981 | 8175.6952 | 34.23 | 9.5083 | 9061.8134 | 37.94 | 10.5389 | 11901.6912 | 49.83 | 13.8417
12 | 96.1346 | 2.095 | 0.6623 | 0.101 | 0.1027 | 0.0013 | 0.0195 | 0.0142 | 0.0104 | 0.0028 | 0.6872 | 0.169 | 0.6984 | 8178.0836 | 34.24 | 9.5111 | 9064.2019 | 37.95 | 10.5417 | 11904.0797 | 49.84 | 13.8444
13 | 96.1367 | 2.1051 | 0.6592 | 0.1007 | 0.1003 | 0.0013 | 0.0187 | 0.0135 | 0.0104 | 0.0029 | 0.6808 | 0.1705 | 0.6983 | 8178.0836 | 34.24 | 9.5111 | 9064.2019 | 37.95 | 10.5417 | 11904.0797 | 49.84 | 13.8444 | -22.7 | -18 | <0,0001 | 0,0007
14 | 96.066 | 2.1348 | 0.673 | 0.1022 | 0.1037 | 0.0012 | 0.0199 | 0.0146 | 0.0123 | 0.0028 | 0.6936 | 0.1758 | 0.699 | 8182.8605 | 34.26 | 9.5167 | 9068.9788 | 37.97 | 10.5472 | 11906.4681 | 49.85 | 13.8472
15 | [13 empty] | 8182.8605 | 34.26 | 9.5167 | 9068.9788 | 37.97 | 10.5472 | 11906.4681 | 49.85 | 13.8472
16 | [13 empty] | 8182.8605 | 34.26 | 9.5167 | 9068.9788 | 37.97 | 10.5472 | 11906.4681 | 49.85 | 13.8472
17 | 96.1079 | 2.1045 | 0.6662 | 0.1016 | 0.1037 | 0.0013 | 0.0199 | 0.0145 | 0.0115 | 0.0024 | 0.6947 | 0.1718 | 0.6986 | 8180.4721 | 34.25 | 9.5139 | 9066.5904 | 37.96 | 10.5444 | 11904.0797 | 49.84 | 13.8444
18 | 96.1166 | 2.0999 | 0.6613 | 0.101 | 0.1022 | 0.0012 | 0.0193 | 0.0141 | 0.0115 | 0.0032 | 0.6991 | 0.1706 | 0.6985 | 8178.0836 | 34.24 | 9.5111 | 9064.2019 | 37.95 | 10.5417 | 11901.6912 | 49.83 | 13.8417
19 | 96.1226 | 2.0959 | 0.6592 | 0.1009 | 0.1016 | 0.0012 | 0.0194 | 0.0141 | 0.0117 | 0.0036 | 0.6982 | 0.1715 | 0.6985 | 8178.0836 | 34.24 | 9.5111 | 9064.2019 | 37.95 | 10.5417 | 11901.6912 | 49.83 | 13.8417
20 | 96.1477 | 2.0845 | 0.6563 | 0.1008 | 0.101 | 0.0013 | 0.0193 | 0.014 | 0.0113 | 0.0025 | 0.6927 | 0.1686 | 0.6983 | 8175.6952 | 34.23 | 9.5083 | 9064.2019 | 37.95 | 10.5417 | 11904.0797 | 49.84 | 13.8444 | -23.1 | -19 | <0,0001 | 0,0004
21 | 96.1945 | 2.067 | 0.6482 | 0.0996 | 0.099 | 0.0013 | 0.0185 | 0.0133 | 0.0105 | 0.0024 | 0.68 | 0.1658 | 0.6978 | 8173.3067 | 34.22 | 9.5056 | 9061.8134 | 37.94 | 10.5389 | 11904.0797 | 49.84 | 13.8444
22 | 96.0444 | 2.133 | 0.6674 | 0.1014 | 0.1041 | 0.0012 | 0.0198 | 0.0145 | 0.0121 | 0.0023 | 0.7231 | 0.1767 | 0.699 | 8178.0836 | 34.24 | 9.5111 | 9066.5904 | 37.96 | 10.5444 | 11899.3027 | 49.82 | 13.8389
23 | [13 empty] | 8178.0836 | 34.24 | 9.5111 | 9066.5904 | 37.96 | 10.5444 | 11899.3027 | 49.82 | 13.8389
24 | [13 empty] | 8178.0836 | 34.24 | 9.5111 | 9066.5904 | 37.96 | 10.5444 | 11899.3027 | 49.82 | 13.8389
25 | [13 empty] | 8178.0836 | 34.24 | 9.5111 | 9066.5904 | 37.96 | 10.5444 | 11899.3027 | 49.82 | 13.8389
26 | 95.9294 | 2.1694 | 0.6886 | 0.1032 | 0.1081 | 0.0013 | 0.0211 | 0.0157 | 0.0145 | 0.0043 | 0.7618 | 0.1825 | 0.7 | 8182.8605 | 34.26 | 9.5167 | 9068.9788 | 37.97 | 10.5472 | 11896.9143 | 49.81 | 13.8361
27 | 96.0982 | 2.1165 | 0.6606 | 0.1001 | 0.1003 | 0.0012 | 0.0187 | 0.0135 | 0.0106 | 0.0028 | 0.7048 | 0.1726 | 0.6985 | 8178.0836 | 34.24 | 9.5111 | 9064.2019 | 37.95 | 10.5417 | 11901.6912 | 49.83 | 13.8417 | -20.8 | -16.9 | <0,0001 | 0,0006 | відсутні
28 | 96.1353 | 2.0949 | 0.6581 | 0.1006 | 0.1009 | 0.0012 | 0.0189 | 0.0136 | 0.0105 | 0.0028 | 0.6929 | 0.1702 | 0.6983 | 8175.6952 | 34.23 | 9.5083 | 9064.2019 | 37.95 | 10.5417 | 11904.0797 | 49.84 | 13.8444
29 | 96.1982 | 2.086 | 0.6496 | 0.0977 | 0.0941 | 0.0012 | 0.0168 | 0.0119 | 0.0081 | 0.0026 | 0.667 | 0.1668 | 0.6977 | 8173.3067 | 34.22 | 9.5056 | 9059.425 | 37.93 | 10.5361 | 11904.0797 | 49.84 | 13.8444
30 | [13 empty] | 8173.3067 | 34.22 | 9.5056 | 9059.425 | 37.93 | 10.5361 | 11904.0797 | 49.84 | 13.8444
31 | [13 empty] | 8173.3067 | 34.22 | 9.5056 | 9059.425 | 37.93 | 10.5361 | 11904.0797 | 49.84 | 13.8444
Рівень одоризації відповідає чинним нормативним документам | [13 empty] | 8178.203 | 34.2405 | 9.5113 | 9064.9662 | 37.9532 | 10.5426
Середньозважене значення теплоти згоряння:
| В.о.начальника Криворізького ЛВУМГ | [8 empty] | Панасюк А.М. | [10 empty] | 2019-01-02
|  | Підрозділу підприємства, якому підпорядкована лабораторія | [8 empty] | прізвище | [5 empty] | підпис |  |  |  | дата
| Завідувач ВХАЛ | [8 empty] | Степанова О.Г. | [10 empty] | 2019-01-02
|  | Лабораторія, де здійснювалось вимірювання газу | [8 empty] | прізвище | [5 empty] | підпис |  |  |  | дата
| Начальник служби ГВ і М | [8 empty] | Байда Ю.А. | [10 empty] | 2019-01-02
|  | Підрозділу, відповідального за облік газу за маршрутом | [8 empty] | прізвище | [5 empty] | підпис |  |  |  | дата

## додаток
Додаток до Паспорту фізико-хімічних показників природного газу. Маршрут №617
Область | ГРС, прямий споживач | Cередньозважене значення вищої теплоти згоряння
|  | ккал/м³ | МДж/м³ | кВт*год./м³
Маршрут №617 |  | 9064.9662 | 37.9532 | 10.5426
Дніпропетровська | ГРС КС Радушне | 9064.5602 | 37.9515 | 10.5421
Дніпропетровська | ГРС м.Апостолове | 9064.5602 | 37.9515 | 10.5421
Дніпропетровська | ГРС м.Зеленодольськ КРЕС | 9065.1334 | 37.9539 | 10.5428
Дніпропетровська | ГРС м.Зеленодольськ місто | 9064.5841 | 37.9516 | 10.5421
Дніпропетровська | ГРС с.Димитрове к-п Червона Зірка, Апостолове | 9064.5602 | 37.9515 | 10.5421
Дніпропетровська | ГРС с.Олександрiвка | 9064.5602 | 37.9515 | 10.5421
Дніпропетровська | ГРС с.Степове, Широківська ПТФ | 9064.5602 | 37.9515 | 10.5421
В.о.начальника Криворізького ЛВУМГ |  | Панасюк А.М. |  |  | 2019-01-02
Підрозділу підприємства, якому підпорядкована лабораторія |  | прізвище |  | підпис | дата
Завідувач ВХАЛ |  | Степанова О.Г. |  |  | 2019-01-02
Лабораторія, де здійснювалось вимірювання газу |  | прізвище |  | підпис | дата
Начальник служби ГВ і М |  | Байда Ю.А. |  |  | 2019-01-02
Підрозділу, відповідального за облік газу за маршрутом |  | прізвище |  | підпис | дата