## паспорт
АТ "Укртрансгаз" | [5 empty] | ПАСПОРТ ФІЗИКО-ХІМІЧНИХ ПОКАЗНИКІВ ПРИРОДНОГО ГАЗУ №636 | [18 empty] | Маршрут №636
Філія "УМГ "ХАРКІВТРАНСГАЗ" | [5 empty] | переданого Запорізьким ЛВУМГ та прийнятого ПАТ "Дніпропетровськгаз"
Краснопільський п/м Запорізького ЛВУМГ
Вимірювальна хіміко-аналітична лабораторія
Свідоцтво № ПЧ 06-2/161-2018 від 07.06.2018 чинне до 07.06.2021 р. | [20 empty] | за період з 01.12.2018р. по 31.12.2018р.
Число місяця | Компонентний склад, % мол. | [11 empty] | Фізико-хімічні показники газу обчислені на основі компонентного складу, 101,325 кПа | [9 empty] | Температура точки роси вологи (Р = 3.92 МПа), °С | Температура точки роси вуглеводнів, °С | Масова концентрація сірководню, г/м3 | Масова концентрація меркаптанової сірки, г/м3 | Маса механічних домішок, г/м3
[13 empty] | Густина абсолютна, кг/м3,при 20 ºС, | Температура вимірювання/згоряння при 20/25°С
| метан, С1 | етан, С2 | пропан, С3 | ізо-бутан, і-С4 | н-бутан, н-С4 | нео-пентан, нео-С5 | ізо-пентан, і-С5 | н-пентан, н-С5 | гексани та вищі, С6+ | кисень, О2 | азот, N2 | діоксид вуглецю, CО2 |  | Теплота згоряння нижча |  |  | Теплота згоряння вища |  |  | Число Воббе вище
[14 empty] | ккал/м3 | МДж/м3 | кВт⋅год/м3 | ккал/м3 | МДж/м3 | кВт⋅год/м3 | ккал/м3 | МДж/м3 | кВт⋅год/м3
1 | [13 empty] | 8330.5628 | 34.8784 | 9.6884 | 9231.0835 | 38.6487 | 10.7358 | 11951.5145 | 50.0386 | 13.8996
2 | [13 empty] | 8330.5628 | 34.8784 | 9.6884 | 9231.0835 | 38.6487 | 10.7358 | 11951.5145 | 50.0386 | 13.8996
3 | 92.9623 | 3.625 | 1.3722 | 0.1894 | 0.2776 | 0.0028 | 0.0653 | 0.0571 | 0.0561 | 0.0073 | 1.071 | 0.314 | 0.7274 | 8644.1914 | 36.1915 | 10.0532 | 9310.8103 | 38.9825 | 10.8285 | 11980.7492 | 50.161 | 13.9336 |  |  | 0.0001 | 0.001
4 | [13 empty] | 8644.1914 | 36.1915 | 10.0532 | 9310.8103 | 38.9825 | 10.8285 | 11980.7492 | 50.161 | 13.9336
5 | 93.5105 | 3.278 | 1.2515 | 0.1813 | 0.2697 | 0.0029 | 0.0636 | 0.0509 | 0.058 | 0.016 | 1.0257 | 0.2918 | 0.7231 | 8369.0648 | 35.0396 | 9.7332 | 9272.1411 | 38.8206 | 10.7835 | 11966.3229 | 50.1006 | 13.9168 | -8 | -6
6 | [13 empty] | 8369.0648 | 35.0396 | 9.7332 | 9272.1411 | 38.8206 | 10.7835 | 11966.3229 | 50.1006 | 13.9168
7 | [13 empty] | 8369.0648 | 35.0396 | 9.7332 | 9272.1411 | 38.8206 | 10.7835 | 11966.3229 | 50.1006 | 13.9168
8 | [13 empty] | 8369.0648 | 35.0396 | 9.7332 | 9272.1411 | 38.8206 | 10.7835 | 11966.3229 | 50.1006 | 13.9168
9 | [13 empty] | 8369.0648 | 35.0396 | 9.7332 | 9272.1411 | 38.8206 | 10.7835 | 11966.3229 | 50.1006 | 13.9168
10 | 90.9375 | 4.6369 | 1.9175 | 0.2473 | 0.4456 | 0.0045 | 0.1266 | 0.0954 | 0.0398 | 0.0047 | 1.1584 | 0.3858 | 0.7469 | 8585.8175 | 35.9471 | 9.9853 | 9503.7022 | 39.7901 | 11.0528 | 12068.3101 | 50.5276 | 14.0354 | -9.3 | -6.4 | 0.0001 | 0.0007 | відсутні
11 | [13 empty] | 8585.8175 | 35.9471 | 9.9853 | 9503.7022 | 39.7901 | 11.0528 | 12068.3101 | 50.5276 | 14.0354
12 | [13 empty] | 8585.8175 | 35.9471 | 9.9853 | 9503.7022 | 39.7901 | 11.0528 | 12068.3101 | 50.5276 | 14.0354
13 | 92.963 | 3.6471 | 1.3978 | 0.1942 | 0.2932 | 0.003 | 0.071 | 0.0617 | 0.0609 | 0.0043 | 0.9829 | 0.3209 | 0.7282 | 8424.5248 | 35.2718 | 9.7977 | 9331.6377 | 39.0697 | 10.8527 | 12000.9317 | 50.2455 | 13.9571
14 | [13 empty] | 8424.5248 | 35.2718 | 9.7977 | 9331.6377 | 39.0697 | 10.8527 | 12000.9317 | 50.2455 | 13.9571
15 | [13 empty] | 8424.5248 | 35.2718 | 9.7977 | 9331.6377 | 39.0697 | 10.8527 | 12000.9317 | 50.2455 | 13.9571
16 | [13 empty] | 8424.5248 | 35.2718 | 9.7977 | 9331.6377 | 39.0697 | 10.8527 | 12000.9317 | 50.2455 | 13.9571
17 | 92.7167 | 3.7292 | 1.4357 | 0.1982 | 0.2959 | 0.0031 | 0.0752 | 0.0635 | 0.0588 | 0.0154 | 1.0823 | 0.326 | 0.73 | 8427.2238 | 35.2831 | 9.8009 | 9334.1455 | 39.0802 | 10.8556 | 11989.7298 | 50.1986 | 13.9441 | -9.4 | -5.8 | 0.0001 | 0.0007
18 | [13 empty] | 8427.2238 | 35.2831 | 9.8009 | 9334.1455 | 39.0802 | 10.8556 | 11989.7298 | 50.1986 | 13.9441
19 | 93.1401 | 3.5436 | 1.3441 | 0.1828 | 0.2723 | 0.003 | 0.0736 | 0.06 | 0.053 | 0.0044 | 1.0132 | 0.3099 | 0.7262 | 8401.5956 | 35.1758 | 9.7711 | 9307.0126 | 38.9666 | 10.8241 | 11985.7172 | 50.1818 | 13.9394 |  |  |  |  | відсутні
20 | [13 empty] | 8401.5956 | 35.1758 | 9.7711 | 9307.0126 | 38.9666 | 10.8241 | 11985.7172 | 50.1818 | 13.9394
21 | [13 empty] | 8401.5956 | 35.1758 | 9.7711 | 9307.0126 | 38.9666 | 10.8241 | 11985.7172 | 50.1818 | 13.9394
22 | [13 empty] | 8401.5956 | 35.1758 | 9.7711 | 9307.0126 | 38.9666 | 10.8241 | 11985.7172 | 50.1818 | 13.9394
23 | [13 empty] | 8401.5956 | 35.1758 | 9.7711 | 9307.0126 | 38.9666 | 10.8241 | 11985.7172 | 50.1818 | 13.9394
24 | [13 empty] | 8401.5956 | 35.1758 | 9.7711 | 9307.0126 | 38.9666 | 10.8241 | 11985.7172 | 50.1818 | 13.9394
25 | [13 empty] | 8401.5956 | 35.1758 | 9.7711 | 9307.0126 | 38.9666 | 10.8241 | 11985.7172 | 50.1818 | 13.9394
26 | 92.9702 | 3.6205 | 1.3902 | 0.1924 | 0.2899 | 0.003 | 0.0709 | 0.0615 | 0.0596 | 0.0032 | 1.0217 | 0.3169 | 0.728 | 8417.7894 | 35.2436 | 9.7899 | 9324.3051 | 39.039 | 10.8442 | 11993.5036 | 50.2144 | 13.9484
27 | [13 empty] | 8417.7894 | 35.2436 | 9.7899 | 9324.3051 | 39.039 | 10.8442 | 11993.5036 | 50.2144 | 13.9484
28 | [13 empty] | 8417.7894 | 35.2436 | 9.7899 | 9324.3051 | 39.039 | 10.8442 | 11993.5036 | 50.2144 | 13.9484
29 | [13 empty] | 8417.7894 | 35.2436 | 9.7899 | 9324.3051 | 39.039 | 10.8442 | 11993.5036 | 50.2144 | 13.9484
30 | [13 empty] | 8417.7894 | 35.2436 | 9.7899 | 9324.3051 | 39.039 | 10.8442 | 11993.5036 | 50.2144 | 13.9484
31 | [13 empty] | 8417.7894 | 35.2436 | 9.7899 | 9324.3051 | 39.039 | 10.8442 | 11993.5036 | 50.2144 | 13.9484
Рівень одоризації відповідає чинним нормативним документам | [13 empty] | 8430.5437 | 35.297 | 9.8047 | 9320.9851 | 39.0251 | 10.8403
Середньозважене значення теплоти згоряння:
| Начальник Запорізького ЛВУМГ | [8 empty] | Дереновський О.Б. | [10 empty] | .01.2019
|  | Підрозділу підприємства, якому підпорядкована лабораторія | [8 empty] | прізвище | [5 empty] | підпис |  |  |  | дата
| Завідувач ВХАЛ | [8 empty] | Шеремет В.Л. | [10 empty] | .01.2019
|  | Лабораторія, де здійснювалось вимірювання газу | [8 empty] | прізвище | [5 empty] | підпис |  |  |  | дата
| Начальник служби ГВ і М | [8 empty] | Мишко М.О. | [10 empty] | .01.2019
|  | Підрозділу, відповідального за облік газу за маршрутом | [8 empty] | прізвище | [5 empty] | підпис |  |  |  | дата

## додаток
Додаток до Паспорту фізико-хімічних показників природного газу. Маршрут №636
Область | ГРС, прямий споживач | Cередньозважене значення вищої теплоти згоряння
|  | ккал/м³ | МДж/м³ | кВт*год./м³
Маршрут №636 |  | 9320.9851 | 39.0251 | 10.8403
Дніпропетровська | ГРС с.Гвардійське | 9321.3434 | 39.0266 | 10.8407
Дніпропетровська | ГРС с.Губиниха | 9321.2001 | 39.026 | 10.8406
Дніпропетровська | ГРС с.Казначеївка | 9321.5822 | 39.0276 | 10.841
Дніпропетровська | ГРС с.Мар`янівка | 9324.95 | 39.0417 | 10.8449
Дніпропетровська | ГРС с.Попасне | 9320.9612 | 39.025 | 10.8403
Дніпропетровська | ГРС с.Спаське | 9321.009 | 39.0252 | 10.8403
Дніпропетровська | ГРС-2 м.Новомосковськ | 9319.361 | 39.0183 | 10.8384
Дніпропетровська | ТОВ "Метан-Торг" | 9327.0279 | 39.0504 | 10.8473
Начальник Запорізького ЛВУМГ |  | Дереновський О.Б. |  |  | .01.2019
Підрозділу підприємства, якому підпорядкована лабораторія |  | прізвище |  | підпис | дата
Завідувач ВХАЛ |  | Шеремет В.Л. |  |  | .01.2019
Лабораторія, де здійснювалось вимірювання газу |  | прізвище |  | підпис | дата
Начальник служби ГВ і М |  | Мишко М.О. |  |  | .01.2019
Підрозділу, відповідального за облік газу за маршрутом |  | прізвище |  | підпис | дата