## паспорт
АТ "Укртрансгаз" | [5 empty] | ПАСПОРТ ФІЗИКО-ХІМІЧНИХ ПОКАЗНИКІВ ПРИРОДНОГО ГАЗУ №640 | [18 empty] | Маршрут №640
Філія "УМГ "ХАРКІВТРАНСГАЗ" | [5 empty] | переданого Запорізьким ЛВУМГ та прийнятого ПАТ "Дніпрогаз", ПАТ "Дніпропетровськгаз", ПАТ "Інтерпайп Новомосковський трубний завод", АГНКС-2 м. Дніпро РВУ "Харківавтогаз"
Краснопільський п/м Запорізького ЛВУМГ
Вимірювальна хіміко-аналітична лабораторія
по газопроводах ШДО-1а, ШДО-1б, ШДО-2, ШДКРІ
Свідоцтво № ПЧ 06-2/161-2018 від 07.06.2018 чинне до 07.06.2021 р. | [20 empty] | за період з 01.12.2018р. по 31.12.2018р.
Число місяця | Компонентний склад, % мол. | [11 empty] | Фізико-хімічні показники газу обчислені на основі компонентного складу, 101,325 кПа | [9 empty] | Температура точки роси вологи (Р = 3.92 МПа), °С | Температура точки роси вуглеводнів, °С | Масова концентрація сірководню, г/м3 | Масова концентрація меркаптанової сірки, г/м3 | Маса механічних домішок, г/м3
[13 empty] | Густина абсолютна, кг/м3,при 20 ºС, | Температура вимірювання/згоряння при 20/25°С
| метан, С1 | етан, С2 | пропан, С3 | ізо-бутан, і-С4 | н-бутан, н-С4 | нео-пентан, нео-С5 | ізо-пентан, і-С5 | н-пентан, н-С5 | гексани та вищі, С6+ | кисень, О2 | азот, N2 | діоксид вуглецю, CО2 |  | Теплота згоряння нижча |  |  | Теплота згоряння вища |  |  | Число Воббе вище
[14 empty] | ккал/м3 | МДж/м3 | кВт⋅год/м3 | ккал/м3 | МДж/м3 | кВт⋅год/м3 | ккал/м3 | МДж/м3 | кВт⋅год/м3
1 | [13 empty] | 8193.9669 | 34.3065 | 9.5296 | 9085.507 | 38.0392 | 10.5664 | 11900.3059 | 49.8242 | 13.8401
2 | [13 empty] | 8193.9669 | 34.3065 | 9.5296 | 9085.507 | 38.0392 | 10.5664 | 11900.3059 | 49.8242 | 13.8401
3 | 94.8839 | 2.6205 | 0.8684 | 0.1253 | 0.1552 | 0.0018 | 0.0332 | 0.0261 | 0.0294 | 0.0075 | 0.9939 | 0.2548 | 0.709 | 8232.1583 | 34.4664 | 9.574 | 9125.6808 | 38.2074 | 10.6132 | 11894.4781 | 49.7998 | 13.8333
4 | 94.7249 | 2.6681 | 0.8823 | 0.1262 | 0.1604 | 0.0018 | 0.0337 | 0.0265 | 0.0298 | 0.0064 | 1.0787 | 0.2612 | 0.71 | 8231.1074 | 34.462 | 9.5728 | 9124.2955 | 38.2016 | 10.6116 | 11883.6822 | 49.7546 | 13.8207 | -16 | -12.8
5 | 94.8404 | 2.6206 | 0.8612 | 0.1226 | 0.1567 | 0.0017 | 0.0329 | 0.0263 | 0.0317 | 0.0062 | 1.0409 | 0.2589 | 0.7092 | 8227.7158 | 34.4478 | 9.5688 | 9120.7606 | 38.1868 | 10.6074 | 11886.1423 | 49.7649 | 13.8236 | -14.4 | -10.7
6 | 95.1371 | 2.4293 | 0.7726 | 0.1113 | 0.1379 | 0.0016 | 0.0293 | 0.0238 | 0.0279 | 0.0079 | 1.0513 | 0.27 | 0.7064 | 8194.6356 | 34.3093 | 9.5304 | 9085.2442 | 38.0381 | 10.5661 | 11862.9265 | 49.6677 | 13.7966 | -10.7 | -6.7
7 | 95.1633 | 2.438 | 0.7705 | 0.1118 | 0.1375 | 0.0015 | 0.0283 | 0.0222 | 0.0238 | 0.0079 | 1.0491 | 0.2461 | 0.706 | 8195.0656 | 34.3111 | 9.5309 | 9085.7936 | 38.0404 | 10.5668 | 11867.3929 | 49.6864 | 13.8018 | -11.1 | -7.4 | 0.0001 | 0.0015
8 | [13 empty] | 8195.0656 | 34.3111 | 9.5309 | 9085.7936 | 38.0404 | 10.5668 | 11867.3929 | 49.6864 | 13.8018
9 | [13 empty] | 8195.0656 | 34.3111 | 9.5309 | 9085.7936 | 38.0404 | 10.5668 | 11867.3929 | 49.6864 | 13.8018
10 | 95.2777 | 2.4411 | 0.8193 | 0.1219 | 0.1481 | 0.0018 | 0.0319 | 0.0246 | 0.0283 | 0.0134 | 0.8721 | 0.2199 | 0.7061 | 8223.8943 | 34.4318 | 9.5644 | 9117.3212 | 38.1724 | 10.6034 | 11907.8295 | 49.8557 | 13.8488 | -14.9 | -9.6
11 | 95.6076 | 2.3116 | 0.7516 | 0.1116 | 0.1283 | 0.0016 | 0.0271 | 0.0206 | 0.0223 | 0.006 | 0.8045 | 0.2072 | 0.7031 | 8204.7627 | 34.3517 | 9.5421 | 9097.0671 | 38.0876 | 10.5799 | 11906.7547 | 49.8512 | 13.8476 | -13.6 | -6.3 |  |  | відсутні
12 | 95.7629 | 2.2372 | 0.7206 | 0.1071 | 0.1219 | 0.0016 | 0.0254 | 0.0193 | 0.0221 | 0.0056 | 0.7771 | 0.1993 | 0.7018 | 8196.2837 | 34.3162 | 9.5323 | 9088.1104 | 38.0501 | 10.5695 | 11906.0621 | 49.8483 | 13.8468 | -12.8 | -6
13 | 95.6675 | 2.2636 | 0.7362 | 0.1082 | 0.1233 | 0.0016 | 0.0263 | 0.0206 | 0.0231 | 0.0102 | 0.8162 | 0.2033 | 0.7025 | 8197.3585 | 34.3207 | 9.5335 | 9089.1135 | 38.0543 | 10.5706 | 11901.1419 | 49.8277 | 13.841 | -12 | -6.6
14 | 95.5528 | 2.3413 | 0.7614 | 0.1125 | 0.1282 | 0.0016 | 0.0272 | 0.0212 | 0.0233 | 0.0079 | 0.8099 | 0.2126 | 0.7035 | 8207.4617 | 34.363 | 9.5453 | 9099.9094 | 38.0995 | 10.5832 | 11906.6592 | 49.8508 | 13.8474 | -12.4 | -6.3
15 | [13 empty] | 8207.4617 | 34.363 | 9.5453 | 9099.9094 | 38.0995 | 10.5832 | 11906.6592 | 49.8508 | 13.8474
16 | [13 empty] | 8207.4617 | 34.363 | 9.5453 | 9099.9094 | 38.0995 | 10.5832 | 11906.6592 | 49.8508 | 13.8474
17 | 95.3362 | 2.4631 | 0.8134 | 0.1207 | 0.1385 | 0.0017 | 0.0288 | 0.0217 | 0.0249 | 0.0098 | 0.8214 | 0.2198 | 0.7054 | 8224.3481 | 34.4337 | 9.5649 | 9117.9661 | 38.1751 | 10.6042 | 11914.159 | 49.8822 | 13.8562 | -14.1 | -8.5
18 | 95.2324 | 2.5106 | 0.8281 | 0.1238 | 0.1451 | 0.0018 | 0.0314 | 0.024 | 0.0276 | 0.01 | 0.8418 | 0.2233 | 0.7064 | 8231.0835 | 34.4619 | 9.5728 | 9125.1076 | 38.205 | 10.6125 | 11915.3532 | 49.8872 | 13.8576 | -14.6 | -8.9 | 0,0001 | 0,0008 | відсутні
19 | 95.4609 | 2.4008 | 0.7924 | 0.1177 | 0.1332 | 0.0017 | 0.0277 | 0.0206 | 0.0239 | 0.0054 | 0.8039 | 0.2117 | 0.7044 | 8217.8753 | 34.4066 | 9.5574 | 9111.1112 | 38.1464 | 10.5962 | 11914.0873 | 49.8819 | 13.8561 | -14.1 | -9.4
20 | 95.1146 | 2.5334 | 0.8153 | 0.1192 | 0.14 | 0.0016 | 0.0293 | 0.0228 | 0.0254 | 0.006 | 0.9556 | 0.2367 | 0.7068 | 8217.732 | 34.406 | 9.5572 | 9110.3947 | 38.1434 | 10.5954 | 11893.1166 | 49.7941 | 13.8317 | -15 | -9.6
21 | 95.3154 | 2.4423 | 0.7927 | 0.1164 | 0.1366 | 0.0016 | 0.0298 | 0.0232 | 0.027 | 0.0032 | 0.8879 | 0.2239 | 0.7054 | 8215.4391 | 34.3964 | 9.5546 | 9108.2212 | 38.1343 | 10.5929 | 11901.6195 | 49.8297 | 13.8416 | -15.5 | -10.2
22 | 95.3703 | 2.3981 | 0.7833 | 0.1178 | 0.1395 | 0.0017 | 0.0304 | 0.0235 | 0.0296 | 0.0052 | 0.8827 | 0.2177 | 0.7051 | 8214.1493 | 34.391 | 9.5531 | 9106.8598 | 38.1286 | 10.5913 | 11902.1689 | 49.832 | 13.8422 | -16 | -10.8
23 | [13 empty] | 8214.1493 | 34.391 | 9.5531 | 9106.8598 | 38.1286 | 10.5913 | 11902.1689 | 49.832 | 13.8422
24 | [13 empty] | 8214.1493 | 34.391 | 9.5531 | 9106.8598 | 38.1286 | 10.5913 | 11902.1689 | 49.832 | 13.8422
25 | [13 empty] | 8214.1493 | 34.391 | 9.5531 | 9106.8598 | 38.1286 | 10.5913 | 11902.1689 | 49.832 | 13.8422
26 | 95.4238 | 2.388 | 0.7739 | 0.1153 | 0.133 | 0.0016 | 0.0282 | 0.0215 | 0.0259 | 0.0045 | 0.8714 | 0.2128 | 0.7045 | 8209.8262 | 34.3729 | 9.548 | 9102.2739 | 38.1094 | 10.5859 | 11901.739 | 49.8302 | 13.8417 | -14.1 | -8.8
27 | 95.5029 | 2.3635 | 0.7671 | 0.114 | 0.1302 | 0.0016 | 0.0281 | 0.0216 | 0.027 | 0.0029 | 0.8321 | 0.2089 | 0.704 | 8210.5667 | 34.376 | 9.5489 | 9103.2054 | 38.1133 | 10.587 | 11907.328 | 49.8536 | 13.8482 | -14.6 | -9
28 | 95.5083 | 2.3622 | 0.7684 | 0.1145 | 0.1305 | 0.0016 | 0.0279 | 0.0213 | 0.0237 | 0.0036 | 0.8288 | 0.2093 | 0.7039 | 8209.8501 | 34.373 | 9.5481 | 9102.4411 | 38.1101 | 10.5861 | 11907.1369 | 49.8528 | 13.848 | -15 | -9.8
29 | 95.4886 | 2.3863 | 0.7821 | 0.1167 | 0.1329 | 0.0016 | 0.0276 | 0.0209 | 0.0263 | 0.0029 | 0.8038 | 0.2103 | 0.7042 | 8216.5139 | 34.4009 | 9.5558 | 9109.6543 | 38.1403 | 10.5945 | 11913.8007 | 49.8807 | 13.8558 | -15.5 | -10
30 | [13 empty] | 8216.5139 | 34.4009 | 9.5558 | 9109.6543 | 38.1403 | 10.5945 | 11913.8007 | 49.8807 | 13.8558
31 | [13 empty] | 8216.5139 | 34.4009 | 9.5558 | 9109.6543 | 38.1403 | 10.5945 | 11913.8007 | 49.8807 | 13.8558
Рівень одоризації відповідає чинним нормативним документам | [13 empty] | 8211.3071 | 34.3791 | 9.5498 | 9103.7787 | 38.1157 | 10.5877
Середньозважене значення теплоти згоряння:
| Начальник Запорізького ЛВУМГ | [8 empty] | Дереновський О.Б. | [10 empty] | .01.2019
|  | Підрозділу підприємства, якому підпорядкована лабораторія | [8 empty] | прізвище | [5 empty] | підпис |  |  |  | дата
| Завідувач ВХАЛ | [8 empty] | Шеремет В.Л. | [10 empty] | .01.2019
|  | Лабораторія, де здійснювалось вимірювання газу | [8 empty] | прізвище | [5 empty] | підпис |  |  |  | дата
| Начальник служби ГВ і М | [8 empty] | Мишко М.О. | [10 empty] | .01.2019
|  | Підрозділу, відповідального за облік газу за маршрутом | [8 empty] | прізвище | [5 empty] | підпис |  |  |  | дата

## додаток
Додаток до Паспорту фізико-хімічних показників природного газу. Маршрут №640
Область | ГРС, прямий споживач | Cередньозважене значення вищої теплоти згоряння
|  | ккал/м³ | МДж/м³ | кВт*год./м³
Маршрут №640 |  | 9103.7787 | 38.1157 | 10.5877
Дніпропетровська | ГРС "Аеропорт" | 9103.8503 | 38.116 | 10.5878
Дніпропетровська | ГРС "Красноармійська" | 9103.8503 | 38.116 | 10.5878
Дніпропетровська | ГРС "Придніпровська" | 9103.7787 | 38.1157 | 10.5877
Дніпропетровська | ГРС м.Павлоград | 9103.8264 | 38.1159 | 10.5878
Дніпропетровська | ГРС м.Павлоград ПАТ "Павлоградхіммаш завод" | 9103.922 | 38.1163 | 10.5879
Дніпропетровська | ГРС п/ф "За мир" с.Краснопілля | 9103.8026 | 38.1158 | 10.5877
Дніпропетровська | ГРС с.Булахівка | 9103.922 | 38.1163 | 10.5879
Дніпропетровська | ГРС с.Варварівка | 9103.8742 | 38.1161 | 10.5878
Дніпропетровська | ГРС с.Вербки | 9103.8026 | 38.1158 | 10.5877
Дніпропетровська | ГРС с.Володимирівка | 9103.8503 | 38.116 | 10.5878
Дніпропетровська | ГРС с.Жовтневе | 9104.0892 | 38.117 | 10.5881
Дніпропетровська | ГРС с.Катеринівка | 9103.9459 | 38.1164 | 10.5879
Дніпропетровська | ГРС с.Любимівка | 9103.8742 | 38.1161 | 10.5878
Дніпропетровська | ГРС с.Покровка | 9103.8981 | 38.1162 | 10.5878
Дніпропетровська | ГРС с.Просяна | 9103.8742 | 38.1161 | 10.5878
Дніпропетровська | ГРС с.Романки | 9103.9697 | 38.1165 | 10.5879
Дніпропетровська | ГРС с.Синельникове | 9103.8503 | 38.116 | 10.5878
Дніпропетровська | ГРС с.Тернівка | 9103.8981 | 38.1162 | 10.5878
Дніпропетровська | ГРС с.Тернівка 2 ввід | 0 | 0 | 0
Дніпропетровська | ГРС с.Юр`ївка (Павлоградська КС) | 9103.9697 | 38.1165 | 10.5879
Дніпропетровська | ГРС смт.Васильківка | 9103.8981 | 38.1162 | 10.5878
Дніпропетровська | ГРС смт.Водолазьке | 9104.0414 | 38.1168 | 10.588
Дніпропетровська | ГРС смт.Межова | 9103.9459 | 38.1164 | 10.5879
Дніпропетровська | ГРС смт.Петропавлівка | 9103.922 | 38.1163 | 10.5879
Дніпропетровська | ГРС смт.Славгород | 9104.0414 | 38.1168 | 10.588
Дніпропетровська | ГРС смт.Солоне | 9103.8503 | 38.116 | 10.5878
Дніпропетровська | ГРС смт.Томаківка | 9103.7309 | 38.1155 | 10.5876
Дніпропетровська | ГРС-1 м.Новомосковськ | 9103.7548 | 38.1156 | 10.5877
Дніпропетровська | ГРС-6 м.Дніпро, КВОГ-1 | 0 | 0 | 0
Дніпропетровська | ГРС-6 м.Дніпро, КВОГ-2 | 9104.0175 | 38.1167 | 10.588
Дніпропетровська | ГРС-7 м.Дніпро | 9103.7548 | 38.1156 | 10.5877
Дніпропетровська | ГРС-7 м.Дніпро ПАТ "Євраз-Дніпровський металургійний завод" | 9103.2054 | 38.1133 | 10.587
Дніпропетровська | ДП "ВО ПМЗ ім. О.М. Макарова" | 0 | 0 | 0
Дніпропетровська | ПАТ "Інтерпайп Новомосковський трубний завод" | 9106.191 | 38.1258 | 10.5905
Дніпропетровська | Придніпровська ДРЕС - 1 | 9094.6786 | 38.0776 | 10.5771
Дніпропетровська | РВУ "Харківавтогаз" | 9105.2356 | 38.1218 | 10.5894
Начальник Запорізького ЛВУМГ |  | Дереновський О.Б. |  |  | .01.2019
Підрозділу підприємства, якому підпорядкована лабораторія |  | прізвище |  | підпис | дата
Завідувач ВХАЛ |  | Шеремет В.Л. |  |  | .01.2019
Лабораторія, де здійснювалось вимірювання газу |  | прізвище |  | підпис | дата
Начальник служби ГВ і М |  | Мишко М.О. |  |  | .01.2019
Підрозділу, відповідального за облік газу за маршрутом |  | прізвище |  | підпис | дата