## паспорт
АТ "Укртрансгаз" | [5 empty] | ПАСПОРТ ФІЗИКО-ХІМІЧНИХ ПОКАЗНИКІВ ПРИРОДНОГО ГАЗУ №642 | [18 empty] | Маршрут №642
Філія "УМГ "ХАРКІВТРАНСГАЗ" | [5 empty] | переданого Пролетарським ВУПЗГ та прийнятого ПАТ "Дніпропетровськгаз"
Пролетарське ВУПЗГ
Вимірювальна хіміко-аналітична лабораторія
по газопроводу-відгалуженню Пролетарська СПЗГ-ШДКРІ
Свідоцтво № ПЧ 06-2/51-2017 чинно до 25.10.2020 р. | [20 empty] | за період з 01.12.2018р. по 31.12.2018р.
Число місяця | Компонентний склад, % мол. | [11 empty] | Фізико-хімічні показники газу обчислені на основі компонентного складу, 101,325 кПа | [9 empty] | Температура точки роси вологи (Р = 3.92 МПа), °С | Температура точки роси вуглеводнів, °С | Масова концентрація сірководню, г/м3 | Масова концентрація меркаптанової сірки, г/м3 | Маса механічних домішок, г/м3
[13 empty] | Густина абсолютна, кг/м3,при 20 ºС, | Температура вимірювання/згоряння при 20/25°С
| метан, С1 | етан, С2 | пропан, С3 | ізо-бутан, і-С4 | н-бутан, н-С4 | нео-пентан, нео-С5 | ізо-пентан, і-С5 | н-пентан, н-С5 | гексани та вищі, С6+ | кисень, О2 | азот, N2 | діоксид вуглецю, CО2 |  | Теплота згоряння нижча |  |  | Теплота згоряння вища |  |  | Число Воббе вище
[14 empty] | ккал/м3 | МДж/м3 | кВт⋅год/м3 | ккал/м3 | МДж/м3 | кВт⋅год/м3 | ккал/м3 | МДж/м3 | кВт⋅год/м3
1 | [13 empty] | 8359.3199 | 34.9988 | 9.7219 | 9257.9298 | 38.7611 | 10.767 | 11968.7352 | 50.1107 | 13.9196
2 | [13 empty] | 8359.3199 | 34.9988 | 9.7219 | 9257.9298 | 38.7611 | 10.767 | 11968.7352 | 50.1107 | 13.9196
3 | [13 empty] | 8359.3199 | 34.9988 | 9.7219 | 9257.9298 | 38.7611 | 10.767 | 11968.7352 | 50.1107 | 13.9196
4 | 94.0203 | 3.0697 | 1.0873 | 0.1735 | 0.2239 | 0 | 0.0512 | 0.0422 | 0.1018 | 0.0067 | 0.9628 | 0.2606 | 0.719 | 8341.0243 | 34.9222 | 9.7006 | 9238.2728 | 38.6788 | 10.7441 | 11956.6496 | 50.0601 | 13.9056 | -10.8 | -3.2 | 0.0003 | 0.001
5 | [13 empty] | 8341.0243 | 34.9222 | 9.7006 | 9238.2728 | 38.6788 | 10.7441 | 11956.6496 | 50.0601 | 13.9056
6 | [13 empty] | 8341.0243 | 34.9222 | 9.7006 | 9238.2728 | 38.6788 | 10.7441 | 11956.6496 | 50.0601 | 13.9056
7 | [13 empty] | 8341.0243 | 34.9222 | 9.7006 | 9238.2728 | 38.6788 | 10.7441 | 11956.6496 | 50.0601 | 13.9056
8 | [13 empty] | 8341.0243 | 34.9222 | 9.7006 | 9238.2728 | 38.6788 | 10.7441 | 11956.6496 | 50.0601 | 13.9056
9 | [13 empty] | 8341.0243 | 34.9222 | 9.7006 | 9238.2728 | 38.6788 | 10.7441 | 11956.6496 | 50.0601 | 13.9056
10 | [13 empty] | 8341.0243 | 34.9222 | 9.7006 | 9238.2728 | 38.6788 | 10.7441 | 11956.6496 | 50.0601 | 13.9056
11 | 93.98 | 3.0921 | 1.0946 | 0.177 | 0.2292 | 0.0003 | 0.0524 | 0.0433 | 0.1212 | 0.0045 | 0.9429 | 0.2625 | 0.7199 | 8353.1815 | 34.9731 | 9.7148 | 9251.3616 | 38.7336 | 10.7593 | 11966.0363 | 50.0994 | 13.9165 | -11.5 | -0.9 |  |  | відсутні
12 | [13 empty] | 8353.1815 | 34.9731 | 9.7148 | 9251.3616 | 38.7336 | 10.7593 | 11966.0363 | 50.0994 | 13.9165
13 | [13 empty] | 8353.1815 | 34.9731 | 9.7148 | 9251.3616 | 38.7336 | 10.7593 | 11966.0363 | 50.0994 | 13.9165
14 | [13 empty] | 8353.1815 | 34.9731 | 9.7148 | 9251.3616 | 38.7336 | 10.7593 | 11966.0363 | 50.0994 | 13.9165
15 | [13 empty] | 8353.1815 | 34.9731 | 9.7148 | 9251.3616 | 38.7336 | 10.7593 | 11966.0363 | 50.0994 | 13.9165
16 | [13 empty] | 8353.1815 | 34.9731 | 9.7148 | 9251.3616 | 38.7336 | 10.7593 | 11966.0363 | 50.0994 | 13.9165
17 | [13 empty] | 8353.1815 | 34.9731 | 9.7148 | 9251.3616 | 38.7336 | 10.7593 | 11966.0363 | 50.0994 | 13.9165
18 | 94.0215 | 3.0839 | 1.0958 | 0.1776 | 0.228 | 0 | 0.0522 | 0.0427 | 0.094 | 0.005 | 0.9393 | 0.26 | 0.719 | 8344.4876 | 34.9367 | 9.7046 | 9242.0466 | 38.6946 | 10.7485 | 11961.5699 | 50.0807 | 13.9113 | -14.4 | -3 | 0 | 0.0001
19 | [13 empty] | 8344.4876 | 34.9367 | 9.7046 | 9242.0466 | 38.6946 | 10.7485 | 11961.5699 | 50.0807 | 13.9113
20 | [13 empty] | 8344.4876 | 34.9367 | 9.7046 | 9242.0466 | 38.6946 | 10.7485 | 11961.5699 | 50.0807 | 13.9113
21 | [13 empty] | 8344.4876 | 34.9367 | 9.7046 | 9242.0466 | 38.6946 | 10.7485 | 11961.5699 | 50.0807 | 13.9113
22 | [13 empty] | 8344.4876 | 34.9367 | 9.7046 | 9242.0466 | 38.6946 | 10.7485 | 11961.5699 | 50.0807 | 13.9113
23 | [13 empty] | 8344.4876 | 34.9367 | 9.7046 | 9242.0466 | 38.6946 | 10.7485 | 11961.5699 | 50.0807 | 13.9113
24 | [13 empty] | 8344.4876 | 34.9367 | 9.7046 | 9242.0466 | 38.6946 | 10.7485 | 11961.5699 | 50.0807 | 13.9113
25 | [13 empty] | 8344.4876 | 34.9367 | 9.7046 | 9242.0466 | 38.6946 | 10.7485 | 11961.5699 | 50.0807 | 13.9113
26 | 93.9217 | 3.1199 | 1.1077 | 0.1776 | 0.2309 | 0.0002 | 0.053 | 0.0431 | 0.1288 | 0.0049 | 0.948 | 0.2643 | 0.7206 | 8358.7944 | 34.9966 | 9.7213 | 9257.3566 | 38.7587 | 10.7663 | 11968.4964 | 50.1097 | 13.9194 | -14.2 | -3.8 |  |  | відсутні
27 | [13 empty] | 8358.7944 | 34.9966 | 9.7213 | 9257.3566 | 38.7587 | 10.7663 | 11968.4964 | 50.1097 | 13.9194
28 | [13 empty] | 8358.7944 | 34.9966 | 9.7213 | 9257.3566 | 38.7587 | 10.7663 | 11968.4964 | 50.1097 | 13.9194
29 | [13 empty] | 8358.7944 | 34.9966 | 9.7213 | 9257.3566 | 38.7587 | 10.7663 | 11968.4964 | 50.1097 | 13.9194
30 | [13 empty] | 8358.7944 | 34.9966 | 9.7213 | 9257.3566 | 38.7587 | 10.7663 | 11968.4964 | 50.1097 | 13.9194
31 | [13 empty] | 8358.7944 | 34.9966 | 9.7213 | 9257.3566 | 38.7587 | 10.7663 | 11968.4964 | 50.1097 | 13.9194
Рівень одоризації відповідає чинним нормативним документам | [13 empty] | 8350.0288 | 34.9599 | 9.7111 | 9247.9699 | 38.7194 | 10.7554
Середньозважене значення теплоти згоряння:
| Начальник Запорізького ЛВУМГ | [8 empty] | Дереновський О.Б. | [10 empty] | .01.2019
|  | Підрозділу підприємства, якому підпорядкована лабораторія | [8 empty] | прізвище | [5 empty] | підпис |  |  |  | дата
| Завідувач ВХАЛ | [8 empty] | Шеремет В.Л. | [10 empty] | .01.2019
|  | Лабораторія, де здійснювалось вимірювання газу | [8 empty] | прізвище | [5 empty] | підпис |  |  |  | дата
| Начальник служби ГВ і М | [8 empty] | Мишко М.О. | [10 empty] | .01.2019
|  | Підрозділу, відповідального за облік газу за маршрутом | [8 empty] | прізвище | [5 empty] | підпис |  |  |  | дата

## додаток
Додаток до Паспорту фізико-хімічних показників природного газу. Маршрут №642
Область | ГРС, прямий споживач | Cередньозважене значення вищої теплоти згоряння
|  | ккал/м³ | МДж/м³ | кВт*год./м³
Маршрут №642 |  | 9247.9699 | 38.7194 | 10.7554
Дніпропетровська | АГРС 1/3 | 9247.9699 | 38.7194 | 10.7554
Начальник Запорізького ЛВУМГ |  | Дереновський О.Б. |  |  | .01.2019
Підрозділу підприємства, якому підпорядкована лабораторія |  | прізвище |  | підпис | дата
Завідувач ВХАЛ |  | Шеремет В.Л. |  |  | .01.2019
Лабораторія, де здійснювалось вимірювання газу |  | прізвище |  | підпис | дата
Начальник служби ГВ і М |  | Мишко М.О. |  |  | .01.2019
Підрозділу, відповідального за облік газу за маршрутом |  | прізвище |  | підпис | дата