## паспорт
АТ "Укртрансгаз" | [5 empty] | ПАСПОРТ ФІЗИКО-ХІМІЧНИХ ПОКАЗНИКІВ ПРИРОДНОГО ГАЗУ №691 | [18 empty] | Маршрут №691
Філія "УМГ "ХАРКІВТРАНСГАЗ" | [5 empty] | переданого Криворізьким ЛВУМГ та прийнятого ПАТ "Дніпропетровськгаз", ПАТ"Дніпрогаз"
Криворізьке ЛВУМГ
Вимірювальна хіміко-аналітична лабораторія
по газопроводах "ШДО", "ШДКРІ"
Свідоцтво № 08-0016/2018 від 16.05.2018 р. чинне до 16.05.2021 р. | [20 empty] | за період з 01.12.2018р. по 31.12.2018р.
Число місяця | Компонентний склад, % мол. | [11 empty] | Фізико-хімічні показники газу обчислені на основі компонентного складу, 101,325 кПа | [9 empty] | Температура точки роси вологи (Р = 3.92 МПа), °С | Температура точки роси вуглеводнів, °С | Масова концентрація сірководню, г/м3 | Масова концентрація меркаптанової сірки, г/м3 | Маса механічних домішок, г/м3
[13 empty] | Густина абсолютна, кг/м3,при 20 ºС, | Температура вимірювання/згоряння при 20/25°С
| метан, С1 | етан, С2 | пропан, С3 | ізо-бутан, і-С4 | н-бутан, н-С4 | нео-пентан, нео-С5 | ізо-пентан, і-С5 | н-пентан, н-С5 | гексани та вищі, С6+ | кисень, О2 | азот, N2 | діоксид вуглецю, CО2 |  | Теплота згоряння нижча |  |  | Теплота згоряння вища |  |  | Число Воббе вище
[14 empty] | ккал/м3 | МДж/м3 | кВт⋅год/м3 | ккал/м3 | МДж/м3 | кВт⋅год/м3 | ккал/м3 | МДж/м3 | кВт⋅год/м3
1 | [13 empty] | 8190.0259 | 34.29 | 9.525 | 9076.1442 | 38 | 10.5556 | 11899.3027 | 49.82 | 13.8389
2 | [13 empty] | 8190.0259 | 34.29 | 9.525 | 9076.1442 | 38 | 10.5556 | 11899.3027 | 49.82 | 13.8389
3 | 95.0555 | 2.551 | 0.8616 | 0.1253 | 0.1576 | 0.0016 | 0.0351 | 0.0288 | 0.0332 | 0.0023 | 0.9061 | 0.2421 | 0.7081 | 8237.7951 | 34.49 | 9.5806 | 9128.6903 | 38.22 | 10.6167 | 11904.0797 | 49.84 | 13.8444 |  |  |  |  | відсутні
4 | [13 empty] | 8237.7951 | 34.49 | 9.5806 | 9128.6903 | 38.22 | 10.6167 | 11904.0797 | 49.84 | 13.8444
5 | 94.9048 | 2.5981 | 0.8605 | 0.1236 | 0.1588 | 0.0015 | 0.0339 | 0.0267 | 0.0305 | 0.0028 | 1.0091 | 0.2498 | 0.7088 | 8230.6297 | 34.46 | 9.5722 | 9119.1365 | 38.18 | 10.6056 | 11887.3604 | 49.77 | 13.825 | -18.8 | -15.9 | <0,0001 | 0,0023
6 | 95.045 | 2.4917 | 0.8126 | 0.1167 | 0.1487 | 0.0014 | 0.031 | 0.0253 | 0.026 | 0.0028 | 1.0269 | 0.2718 | 0.7074 | 8209.1336 | 34.37 | 9.5472 | 9095.2519 | 38.08 | 10.5778 | 11151.7151 | 46.69 | 12.9694
7 | [13 empty] | 8209.1336 | 34.37 | 9.5472 | 9095.2519 | 38.08 | 10.5778 | 11151.7151 | 46.69 | 12.9694
8 | [13 empty] | 8209.1336 | 34.37 | 9.5472 | 9095.2519 | 38.08 | 10.5778 | 11151.7151 | 46.69 | 12.9694
9 | [13 empty] | 8209.1336 | 34.37 | 9.5472 | 9095.2519 | 38.08 | 10.5778 | 11151.7151 | 46.69 | 12.9694
10 | [13 empty] | 8209.1336 | 34.37 | 9.5472 | 9095.2519 | 38.08 | 10.5778 | 11151.7151 | 46.69 | 12.9694
11 | 94.9379 | 2.6306 | 0.9211 | 0.1331 | 0.1748 | 0.0017 | 0.0403 | 0.0328 | 0.0298 | 0.0022 | 0.8592 | 0.2364 | 0.7095 | 8259.2912 | 34.58 | 9.6056 | 9152.5749 | 38.32 | 10.6444 | 11923.1873 | 49.92 | 13.8667
12 | 95.6933 | 2.2583 | 0.7398 | 0.1098 | 0.1263 | 0.0014 | 0.0273 | 0.0215 | 0.023 | 0.0028 | 0.7948 | 0.2019 | 0.7025 | 8199.5797 | 34.33 | 9.5361 | 9195.5672 | 38.5 | 10.6944 | 11901.6912 | 49.83 | 13.8417 | -18.5 | -15.7 | <0,0001 | 0,0022
13 | [13 empty] | 8199.5797 | 34.33 | 9.5361 | 9195.5672 | 38.5 | 10.6944 | 11901.6912 | 49.83 | 13.8417
14 | [13 empty] | 8199.5797 | 34.33 | 9.5361 | 9195.5672 | 38.5 | 10.6944 | 11901.6912 | 49.83 | 13.8417
15 | [13 empty] | 8199.5797 | 34.33 | 9.5361 | 9195.5672 | 38.5 | 10.6944 | 11901.6912 | 49.83 | 13.8417
16 | [13 empty] | 8199.5797 | 34.33 | 9.5361 | 9195.5672 | 38.5 | 10.6944 | 11901.6912 | 49.83 | 13.8417
17 | [13 empty] | 8199.5797 | 34.33 | 9.5361 | 9195.5672 | 38.5 | 10.6944 | 11901.6912 | 49.83 | 13.8417
18 | 95.3746 | 2.4328 | 0.8013 | 0.119 | 0.138 | 0.0014 | 0.029 | 0.0225 | 0.0279 | 0.0024 | 0.8362 | 0.2148 | 0.7051 | 8221.0759 | 34.42 | 9.5611 | 9109.5826 | 38.14 | 10.5944 | 11906.4681 | 49.85 | 13.8472 | -17.1 | -14 | <0,0001 | 0,0013
19 | [13 empty] | 8221.0759 | 34.42 | 9.5611 | 9109.5826 | 38.14 | 10.5944 | 11906.4681 | 49.85 | 13.8472
20 | 95.3716 | 2.4018 | 0.7867 | 0.1164 | 0.1377 | 0.0014 | 0.0293 | 0.0235 | 0.0263 | 0.0028 | 0.8825 | 0.22 | 0.705 | 8211.522 | 34.38 | 9.55 | 9100.0288 | 38.1 | 10.5833 | 11894.5258 | 49.8 | 13.8333
21 | [13 empty] | 8211.522 | 34.38 | 9.55 | 9100.0288 | 38.1 | 10.5833 | 11894.5258 | 49.8 | 13.8333
22 | [13 empty] | 8211.522 | 34.38 | 9.55 | 9100.0288 | 38.1 | 10.5833 | 11894.5258 | 49.8 | 13.8333
23 | [13 empty] | 8211.522 | 34.38 | 9.55 | 9100.0288 | 38.1 | 10.5833 | 11894.5258 | 49.8 | 13.8333
24 | [13 empty] | 8211.522 | 34.38 | 9.55 | 9100.0288 | 38.1 | 10.5833 | 11894.5258 | 49.8 | 13.8333
25 | [13 empty] | 8211.522 | 34.38 | 9.55 | 9100.0288 | 38.1 | 10.5833 | 11894.5258 | 49.8 | 13.8333
26 | [13 empty] | 8211.522 | 34.38 | 9.55 | 9100.0288 | 38.1 | 10.5833 | 11894.5258 | 49.8 | 13.8333
27 | 95.4754 | 2.3756 | 0.7767 | 0.1157 | 0.1332 | 0.0014 | 0.0288 | 0.0221 | 0.0236 | 0.003 | 0.8353 | 0.2092 | 0.7042 | 8211.522 | 34.38 | 9.55 | 9100.0288 | 38.1 | 10.5833 | 11901.6912 | 49.83 | 13.8417
28 | 95.4808 | 2.3755 | 0.7816 | 0.1171 | 0.1349 | 0.0014 | 0.028 | 0.0218 | 0.0251 | 0.0027 | 0.8213 | 0.2096 | 0.7042 | 8213.9105 | 34.39 | 9.5528 | 9102.4172 | 38.11 | 10.5861 | 11904.0797 | 49.84 | 13.8444 | -16.5 | -13.6 | <0,0001 | 0,0020 | відсутні
29 | [13 empty] | 8213.9105 | 34.39 | 9.5528 | 9102.4172 | 38.11 | 10.5861 | 11904.0797 | 49.84 | 13.8444
30 | [13 empty] | 8213.9105 | 34.39 | 9.5528 | 9102.4172 | 38.11 | 10.5861 | 11904.0797 | 49.84 | 13.8444
31 | [13 empty] | 8213.9105 | 34.39 | 9.5528 | 9102.4172 | 38.11 | 10.5861 | 11904.0797 | 49.84 | 13.8444
Рівень одоризації відповідає чинним нормативним документам | [13 empty] | 8210.7339 | 34.3767 | 9.5491 | 9123.364 | 38.1977 | 10.6105
Середньозважене значення теплоти згоряння:
| В.о.начальника Криворізького ЛВУМГ | [8 empty] | Панасюк А.М. | [10 empty] | 2019-01-02
|  | Підрозділу підприємства, якому підпорядкована лабораторія | [8 empty] | прізвище | [5 empty] | підпис |  |  |  | дата
| Завідувач ВХАЛ | [8 empty] | Степанова О.Г. | [10 empty] | 2019-01-02
|  | Лабораторія, де здійснювалось вимірювання газу | [8 empty] | прізвище | [5 empty] | підпис |  |  |  | дата
| Начальник служби ГВ і М | [8 empty] | Байда Ю.А. | [10 empty] | 2019-01-02
|  | Підрозділу, відповідального за облік газу за маршрутом | [8 empty] | прізвище | [5 empty] | підпис |  |  |  | дата

## додаток
Додаток до Паспорту фізико-хімічних показників природного газу. Маршрут №691
Область | ГРС, прямий споживач | Cередньозважене значення вищої теплоти згоряння
|  | ккал/м³ | МДж/м³ | кВт*год./м³
Маршрут №691 |  | 9123.364 | 38.1977 | 10.6105
Дніпропетровська | ГРС м.Дніпродзержинськ ВО "АЗОТ" 1 (Дніпрогаз) | 9120.4023 | 38.1853 | 10.607
Дніпропетровська | ГРС-2 м.Дніпродзержинськ, ПХЗ | 9124.9643 | 38.2044 | 10.6123
Дніпропетровська | ГРС-2 м.Дніпродзержинськ, ТЕЦ(ДХК) | 9128.7142 | 38.2201 | 10.6167
Дніпропетровська | ГРС-2 м.Дніпродзержинськ, побут | 9120.259 | 38.1847 | 10.6069
Дніпропетровська | ГРС-2 м.Дніпродзержинськ, цех 1-Б | 9122.7908 | 38.1953 | 10.6098
В.о.начальника Криворізького ЛВУМГ |  | Панасюк А.М. |  |  | 2019-01-02
Підрозділу підприємства, якому підпорядкована лабораторія |  | прізвище |  | підпис | дата
Завідувач ВХАЛ |  | Степанова О.Г. |  |  | 2019-01-02
Лабораторія, де здійснювалось вимірювання газу |  | прізвище |  | підпис | дата
Начальник служби ГВ і М |  | Байда Ю.А. |  |  | 2019-01-02
Підрозділу, відповідального за облік газу за маршрутом |  | прізвище |  | підпис | дата