## паспорт
АТ "Укртрансгаз" | [5 empty] | ПАСПОРТ ФІЗИКО-ХІМІЧНИХ ПОКАЗНИКІВ ПРИРОДНОГО ГАЗУ №1 | [18 empty] | Маршрут №1
Філія "УМГ "КИЇВТРАНСГАЗ" | [5 empty] | переданого Бердичівським ЛВУМГ та прийнятого ПАТ "Житомиргаз"
Бердичівське ЛВУМГ
Вимірювальна хіміко-аналітична лабораторія
по газопроводу "Київ-Захід України 1" (КЗУ-1)
Свідоцтво № 033/14 чинне до 12.03.2019 р. | [20 empty] | за період з 01.12.2018р. по 31.12.2018р.
Число місяця | Компонентний склад, % мол. | [11 empty] | Фізико-хімічні показники газу обчислені на основі компонентного складу, 101,325 кПа | [9 empty] | Температура точки роси вологи (Р = 3.92 МПа), °С | Температура точки роси вуглеводнів, °С | Масова концентрація сірководню, г/м3 | Масова концентрація меркаптанової сірки, г/м3 | Маса механічних домішок, г/м3
[13 empty] | Густина абсолютна, кг/м3,при 20 ºС, | Температура вимірювання/згоряння при 20/25°С
| метан, С1 | етан, С2 | пропан, С3 | ізо-бутан, і-С4 | н-бутан, н-С4 | нео-пентан, нео-С5 | ізо-пентан, і-С5 | н-пентан, н-С5 | гексани та вищі, С6+ | кисень, О2 | азот, N2 | діоксид вуглецю, CО2 |  | Теплота згоряння нижча |  |  | Теплота згоряння вища |  |  | Число Воббе вище
[14 empty] | ккал/м3 | МДж/м3 | кВт⋅год/м3 | ккал/м3 | МДж/м3 | кВт⋅год/м3 | ккал/м3 | МДж/м3 | кВт⋅год/м3
1 | [13 empty] | 8218.5202 | 34.4093 | 9.5581 | 9100.8886 | 38.1036 | 10.5843 | 11597.9509 | 48.5583 | 13.4884
2 | [13 empty] | 8218.5202 | 34.4093 | 9.5581 | 9100.8886 | 38.1036 | 10.5843 | 11597.9509 | 48.5583 | 13.4884
3 | 91.1031 | 4.3528 | 0.9788 | 0.1143 | 0.157 | 0.0031 | 0.0355 | 0.0306 | 0.0636 | 0.0082 | 1.4941 | 1.6589 | 0.7404 | 8212.8118 | 34.3854 | 9.5515 | 9094.9414 | 38.0787 | 10.5774 | 11600.411 | 48.5686 | 13.4913
4 | [13 empty] | 8212.8118 | 34.3854 | 9.5515 | 9094.9414 | 38.0787 | 10.5774 | 11600.411 | 48.5686 | 13.4913
5 | [13 empty] | 8212.8118 | 34.3854 | 9.5515 | 9094.9414 | 38.0787 | 10.5774 | 11600.411 | 48.5686 | 13.4913
6 | [13 empty] | 8212.8118 | 34.3854 | 9.5515 | 9094.9414 | 38.0787 | 10.5774 | 11600.411 | 48.5686 | 13.4913
7 | [13 empty] | 8212.8118 | 34.3854 | 9.5515 | 9094.9414 | 38.0787 | 10.5774 | 11600.411 | 48.5686 | 13.4913
8 | [13 empty] | 8212.8118 | 34.3854 | 9.5515 | 9094.9414 | 38.0787 | 10.5774 | 11600.411 | 48.5686 | 13.4913
9 | [13 empty] | 8212.8118 | 34.3854 | 9.5515 | 9094.9414 | 38.0787 | 10.5774 | 11600.411 | 48.5686 | 13.4913
10 | 89.9896 | 4.881 | 1.0348 | 0.1168 | 0.1715 | 0.0034 | 0.0397 | 0.0296 | 0.0748 | 0.007 | 1.646 | 2.0059 | 0.7496 | 8220.5982 | 34.418 | 9.5606 | 9101.7246 | 38.1071 | 10.5853 | 11537.069 | 48.3034 | 13.4176 | -13.6 | -11.3 | ˂0,006 | ˂0,002 | відс.
11 | [13 empty] | 8220.5982 | 34.418 | 9.5606 | 9101.7246 | 38.1071 | 10.5853 | 11537.069 | 48.3034 | 13.4176
12 | [13 empty] | 8220.5982 | 34.418 | 9.5606 | 9101.7246 | 38.1071 | 10.5853 | 11537.069 | 48.3034 | 13.4176
13 | [13 empty] | 8220.5982 | 34.418 | 9.5606 | 9101.7246 | 38.1071 | 10.5853 | 11537.069 | 48.3034 | 13.4176
14 | [13 empty] | 8220.5982 | 34.418 | 9.5606 | 9101.7246 | 38.1071 | 10.5853 | 11537.069 | 48.3034 | 13.4176
15 | [13 empty] | 8220.5982 | 34.418 | 9.5606 | 9101.7246 | 38.1071 | 10.5853 | 11537.069 | 48.3034 | 13.4176
16 | [13 empty] | 8220.5982 | 34.418 | 9.5606 | 9101.7246 | 38.1071 | 10.5853 | 11537.069 | 48.3034 | 13.4176
17 | 89.9599 | 4.8428 | 1.0501 | 0.1219 | 0.1811 | 0.0035 | 0.0421 | 0.0374 | 0.0818 | 0.0067 | 1.653 | 2.0196 | 0.7505 | 8225.9244 | 34.4403 | 9.5668 | 9107.3852 | 38.1308 | 10.5919 | 11537.6423 | 48.3058 | 13.4183 | -17 | -14.3
18 | [13 empty] | 8225.9244 | 34.4403 | 9.5668 | 9107.3852 | 38.1308 | 10.5919 | 11537.6423 | 48.3058 | 13.4183
19 | [13 empty] | 8225.9244 | 34.4403 | 9.5668 | 9107.3852 | 38.1308 | 10.5919 | 11537.6423 | 48.3058 | 13.4183
20 | [13 empty] | 8225.9244 | 34.4403 | 9.5668 | 9107.3852 | 38.1308 | 10.5919 | 11537.6423 | 48.3058 | 13.4183
21 | [13 empty] | 8225.9244 | 34.4403 | 9.5668 | 9107.3852 | 38.1308 | 10.5919 | 11537.6423 | 48.3058 | 13.4183
22 | [13 empty] | 8225.9244 | 34.4403 | 9.5668 | 9107.3852 | 38.1308 | 10.5919 | 11537.6423 | 48.3058 | 13.4183
23 | [13 empty] | 8225.9244 | 34.4403 | 9.5668 | 9107.3852 | 38.1308 | 10.5919 | 11537.6423 | 48.3058 | 13.4183
24 | [13 empty] | 8225.9244 | 34.4403 | 9.5668 | 9107.3852 | 38.1308 | 10.5919 | 11537.6423 | 48.3058 | 13.4183
25 | [13 empty] | 8225.9244 | 34.4403 | 9.5668 | 9107.3852 | 38.1308 | 10.5919 | 11537.6423 | 48.3058 | 13.4183
26 | 90.1983 | 4.7758 | 1.0372 | 0.1175 | 0.1702 | 0.0034 | 0.0391 | 0.0341 | 0.0901 | 0.0053 | 1.6121 | 1.9167 | 0.7483 | 8229.8893 | 34.4569 | 9.5714 | 9112.0666 | 38.1504 | 10.5973 | 11560.0221 | 48.3995 | 13.4443 | -17.8 | -13.1
27 | [13 empty] | 8229.8893 | 34.4569 | 9.5714 | 9112.0666 | 38.1504 | 10.5973 | 11560.0221 | 48.3995 | 13.4443
28 | [13 empty] | 8229.8893 | 34.4569 | 9.5714 | 9112.0666 | 38.1504 | 10.5973 | 11560.0221 | 48.3995 | 13.4443
29 | [13 empty] | 8229.8893 | 34.4569 | 9.5714 | 9112.0666 | 38.1504 | 10.5973 | 11560.0221 | 48.3995 | 13.4443
30 | [13 empty] | 8229.8893 | 34.4569 | 9.5714 | 9112.0666 | 38.1504 | 10.5973 | 11560.0221 | 48.3995 | 13.4443
31 | [13 empty] | 8229.8893 | 34.4569 | 9.5714 | 9112.0666 | 38.1504 | 10.5973 | 11560.0221 | 48.3995 | 13.4443
Рівень одоризації відповідає чинним нормативним документам | [13 empty] | 8221.6013 | 34.4222 | 9.5617 | 9103.3726 | 38.114 | 10.5872
Середньозважене значення теплоти згоряння:
| Начальник Бердичівського ЛВУ МГ | [10 empty] | Лохман В.В. |  |  |  |  | 2019-01-02
|  | Керівник підрозділу підприємства, якому підпорядкована лабораторія | [7 empty] | підпис |  |  | прізвище |  |  |  | дата
| Завідувач ВХАЛ | [10 empty] | Савченко О.М. |  |  |  |  | 2019-01-02
|  | Лабораторія, де здійснювались аналізи газу | [7 empty] | підпис |  |  | прізвище |  |  |  | дата
| Начальник служби ГВ та М | [10 empty] | Власов Д.І. |  |  |  |  | 2019-01-02
|  | Метрологічна служба, яка вимірює обсяги газу | [7 empty] | підпис |  |  | прізвище |  |  |  | дата

## додаток
Додаток до Паспорту фізико-хімічних показників природного газу. Маршрут №1
Область | ГРС, прямий споживач | Cередньозважене значення вищої теплоти згоряння
|  | ккал/м³ | МДж/м³ | кВт*год./м³
Маршрут №1 |  | 9103.3726 | 38.114 | 10.5872
Житомирська | ГРС Верхівня | 9103.8503 | 38.116 | 10.5878
Житомирська | ГРС Квітневе | 9103.7548 | 38.1156 | 10.5877
Житомирська | ГРС Крилівка | 9103.7787 | 38.1157 | 10.5877
Житомирська | ГРС Ружин | 9103.8026 | 38.1158 | 10.5877
Житомирська | ГРС Чорнорудка | 9100.2438 | 38.1009 | 10.5836
Начальник Бердичівського ЛВУ МГ |  |  | Лохман В.В. |  | 2019-01-02
Підрозділу підприємства, якому підпорядкована лабораторія
Завідувач ВХАЛ |  |  | Савченко О.М. |  | 2019-01-02
Лабораторія, де здійснювалось вимірювання газу
Начальник служби ГВ і М |  |  | Власов Д.І. |  | 2019-01-02
Підрозділу, відповідального за облік газу за маршрутом