## паспорт
АТ "Укртрансгаз" | [5 empty] | ПАСПОРТ ФІЗИКО-ХІМІЧНИХ ПОКАЗНИКІВ ПРИРОДНОГО ГАЗУ №4 | [18 empty] | Маршрут №4
Філія "УМГ "КИЇВТРАНСГАЗ" | [5 empty] | переданого Бердичівським ЛВУМГ та прийнятого ПАТ "Житомиргаз", ПАТ "Вінницягаз", ТОВ "ЕКО-МЕТАН"
Бердичівське ЛВУМГ
Вимірювальна хіміко-аналітична лабораторія
по газопроводу "Київ-Захід України 1" (КЗУ-1)
Свідоцтво № 033/14 чинне до 12.03.2019 р. | [20 empty] | за період з 01.12.2018р. по 31.12.2018р.
Число місяця | Компонентний склад, % мол. | [11 empty] | Фізико-хімічні показники газу обчислені на основі компонентного складу, 101,325 кПа | [9 empty] | Температура точки роси вологи (Р = 3.92 МПа), °С | Температура точки роси вуглеводнів, °С | Масова концентрація сірководню, г/м3 | Масова концентрація меркаптанової сірки, г/м3 | Маса механічних домішок, г/м3
[13 empty] | Густина абсолютна, кг/м3,при 20 ºС, | Температура вимірювання/згоряння при 20/25°С
| метан, С1 | етан, С2 | пропан, С3 | ізо-бутан, і-С4 | н-бутан, н-С4 | нео-пентан, нео-С5 | ізо-пентан, і-С5 | н-пентан, н-С5 | гексани та вищі, С6+ | кисень, О2 | азот, N2 | діоксид вуглецю, CО2 |  | Теплота згоряння нижча |  |  | Теплота згоряння вища |  |  | Число Воббе вище
[14 empty] | ккал/м3 | МДж/м3 | кВт⋅год/м3 | ккал/м3 | МДж/м3 | кВт⋅год/м3 | ккал/м3 | МДж/м3 | кВт⋅год/м3
1 | [13 empty] | 8222.0551 | 34.4241 | 9.5623 | 9104.7341 | 38.1197 | 10.5888 | 11601.0081 | 48.5711 | 13.492
2 | [13 empty] | 8222.0551 | 34.4241 | 9.5623 | 9104.7341 | 38.1197 | 10.5888 | 11601.0081 | 48.5711 | 13.492
3 | 91.1114 | 4.355 | 0.9722 | 0.1175 | 0.1605 | 0.0031 | 0.0362 | 0.0314 | 0.0688 | 0.0041 | 1.4816 | 1.6581 | 0.7405 | 8216.7289 | 34.4018 | 9.5561 | 9099.1928 | 38.0965 | 10.5824 | 11604.7102 | 48.5866 | 13.4963 | -15.1 | -14.1
4 | [13 empty] | 8216.7289 | 34.4018 | 9.5561 | 9099.1928 | 38.0965 | 10.5824 | 11604.7102 | 48.5866 | 13.4963
5 | [13 empty] | 8216.7289 | 34.4018 | 9.5561 | 9099.1928 | 38.0965 | 10.5824 | 11604.7102 | 48.5866 | 13.4963
6 | [13 empty] | 8216.7289 | 34.4018 | 9.5561 | 9099.1928 | 38.0965 | 10.5824 | 11604.7102 | 48.5866 | 13.4963
7 | [13 empty] | 8216.7289 | 34.4018 | 9.5561 | 9099.1928 | 38.0965 | 10.5824 | 11604.7102 | 48.5866 | 13.4963
8 | [13 empty] | 8216.7289 | 34.4018 | 9.5561 | 9099.1928 | 38.0965 | 10.5824 | 11604.7102 | 48.5866 | 13.4963
9 | [13 empty] | 8216.7289 | 34.4018 | 9.5561 | 9099.1928 | 38.0965 | 10.5824 | 11604.7102 | 48.5866 | 13.4963
10 | 90.0361 | 4.8682 | 1.0394 | 0.1169 | 0.1718 | 0.0035 | 0.0401 | 0.0303 | 0.0787 | 0.0036 | 1.6169 | 1.9946 | 0.7495 | 8225.4706 | 34.4384 | 9.5662 | 9107.0747 | 38.1295 | 10.5915 | 11545.1659 | 48.3373 | 13.427 | -15.8 | -13.5
11 | [13 empty] | 8225.4706 | 34.4384 | 9.5662 | 9107.0747 | 38.1295 | 10.5915 | 11545.1659 | 48.3373 | 13.427
12 | [13 empty] | 8225.4706 | 34.4384 | 9.5662 | 9107.0747 | 38.1295 | 10.5915 | 11545.1659 | 48.3373 | 13.427
13 | [13 empty] | 8225.4706 | 34.4384 | 9.5662 | 9107.0747 | 38.1295 | 10.5915 | 11545.1659 | 48.3373 | 13.427
14 | [13 empty] | 8225.4706 | 34.4384 | 9.5662 | 9107.0747 | 38.1295 | 10.5915 | 11545.1659 | 48.3373 | 13.427
15 | [13 empty] | 8225.4706 | 34.4384 | 9.5662 | 9107.0747 | 38.1295 | 10.5915 | 11545.1659 | 48.3373 | 13.427
16 | [13 empty] | 8225.4706 | 34.4384 | 9.5662 | 9107.0747 | 38.1295 | 10.5915 | 11545.1659 | 48.3373 | 13.427
17 | 89.8734 | 4.8823 | 1.0648 | 0.1243 | 0.1853 | 0.0036 | 0.0434 | 0.039 | 0.0926 | 0.0056 | 1.6576 | 2.0281 | 0.7515 | 8234.5707 | 34.4765 | 9.5768 | 9116.6047 | 38.1694 | 10.6026 | 11541.4638 | 48.3218 | 13.4227 | -15.2 | -10.6
18 | [13 empty] | 8234.5707 | 34.4765 | 9.5768 | 9116.6047 | 38.1694 | 10.6026 | 11541.4638 | 48.3218 | 13.4227
19 | [13 empty] | 8234.5707 | 34.4765 | 9.5768 | 9116.6047 | 38.1694 | 10.6026 | 11541.4638 | 48.3218 | 13.4227
20 | [13 empty] | 8234.5707 | 34.4765 | 9.5768 | 9116.6047 | 38.1694 | 10.6026 | 11541.4638 | 48.3218 | 13.4227
21 | [13 empty] | 8234.5707 | 34.4765 | 9.5768 | 9116.6047 | 38.1694 | 10.6026 | 11541.4638 | 48.3218 | 13.4227 |  |  | ˂0,006 | ˂0,002 | відс.
22 | [13 empty] | 8234.5707 | 34.4765 | 9.5768 | 9116.6047 | 38.1694 | 10.6026 | 11541.4638 | 48.3218 | 13.4227
23 | [13 empty] | 8234.5707 | 34.4765 | 9.5768 | 9116.6047 | 38.1694 | 10.6026 | 11541.4638 | 48.3218 | 13.4227
24 | [13 empty] | 8234.5707 | 34.4765 | 9.5768 | 9116.6047 | 38.1694 | 10.6026 | 11541.4638 | 48.3218 | 13.4227
25 | [13 empty] | 8234.5707 | 34.4765 | 9.5768 | 9116.6047 | 38.1694 | 10.6026 | 11541.4638 | 48.3218 | 13.4227
26 | 90.2471 | 4.7597 | 1.0376 | 0.1174 | 0.1701 | 0.0034 | 0.0369 | 0.0341 | 0.0751 | 0.0056 | 1.6158 | 1.8973 | 0.7476 | 8224.9213 | 34.4361 | 9.5656 | 9106.7881 | 38.1283 | 10.5912 | 11559.4728 | 48.3972 | 13.4437 | -16.4 | -12.9
27 | [13 empty] | 8224.9213 | 34.4361 | 9.5656 | 9106.7881 | 38.1283 | 10.5912 | 11559.4728 | 48.3972 | 13.4437
28 | [13 empty] | 8224.9213 | 34.4361 | 9.5656 | 9106.7881 | 38.1283 | 10.5912 | 11559.4728 | 48.3972 | 13.4437
29 | [13 empty] | 8224.9213 | 34.4361 | 9.5656 | 9106.7881 | 38.1283 | 10.5912 | 11559.4728 | 48.3972 | 13.4437
30 | [13 empty] | 8224.9213 | 34.4361 | 9.5656 | 9106.7881 | 38.1283 | 10.5912 | 11559.4728 | 48.3972 | 13.4437
31 | [13 empty] | 8224.9213 | 34.4361 | 9.5656 | 9106.7881 | 38.1283 | 10.5912 | 11559.4728 | 48.3972 | 13.4437
Рівень одоризації відповідає чинним нормативним документам | [13 empty] | 8225.6856 | 34.4393 | 9.5665 | 9107.7196 | 38.1322 | 10.5923
Середньозважене значення теплоти згоряння:
| Начальник Бердичівського ЛВУ МГ | [10 empty] | Лохман В.В. |  |  |  |  | 2019-01-02
|  | Керівник підрозділу підприємства, якому підпорядкована лабораторія | [7 empty] | підпис |  |  | прізвище |  |  |  | дата
| Завідувач ВХАЛ | [10 empty] | Савченко О.М. |  |  |  |  | 2019-01-02
|  | Лабораторія, де здійснювались аналізи газу | [7 empty] | підпис |  |  | прізвище |  |  |  | дата
| Начальник служби ГВ та М | [10 empty] | Власов Д.І. |  |  |  |  | 2019-01-02
|  | Метрологічна служба, яка вимірює обсяги газу | [7 empty] | підпис |  |  | прізвище |  |  |  | дата

## додаток
Додаток до Паспорту фізико-хімічних показників природного газу. Маршрут №4
Область | ГРС, прямий споживач | Cередньозважене значення вищої теплоти згоряння
|  | ккал/м³ | МДж/м³ | кВт*год./м³
Маршрут №4 |  | 9107.7196 | 38.1322 | 10.5923
Вінницька | ГРС Краснопіль, Лип`ятин | 9108.1018 | 38.1338 | 10.5927
Вінницька | ГРС Райгородок Тернівка | 9108.054 | 38.1336 | 10.5927
Житомирська | АГНКС ТОВ "ЕКО-МЕТАН" | 9107.3852 | 38.1308 | 10.5919
Житомирська | ГРС Березівка | 9108.0779 | 38.1337 | 10.5927
Житомирська | ГРС Краснопіль, Безпечна | 9108.1018 | 38.1338 | 10.5927
Житомирська | ГРС Маркуші | 9108.054 | 38.1336 | 10.5927
Житомирська | ГРС Райгородок побут | 9107.1225 | 38.1297 | 10.5916
Начальник Бердичівського ЛВУ МГ |  |  | Лохман В.В. |  | 2019-01-02
Підрозділу підприємства, якому підпорядкована лабораторія
Завідувач ВХАЛ |  |  | Савченко О.М. |  | 2019-01-02
Лабораторія, де здійснювалось вимірювання газу
Начальник служби ГВ і М |  |  | Власов Д.І. |  | 2019-01-02
Підрозділу, відповідального за облік газу за маршрутом