## паспорт
АТ "Укртрансгаз" | [5 empty] | ПАСПОРТ ФІЗИКО-ХІМІЧНИХ ПОКАЗНИКІВ ПРИРОДНОГО ГАЗУ №5 | [18 empty] | Маршрут №5
Філія "УМГ "КИЇВТРАНСГАЗ" | [5 empty] | переданого Бердичівським ЛВУМГ та прийнятого ПАТ "Житомиргаз"
Бердичівське ЛВУМГ
Вимірювальна хіміко-аналітична лабораторія
по газопроводу "КЗУ-1, КЗУ-2, лупінг КЗУ-2"
Свідоцтво № 033/14 чинне до 12.03.2019 р. | [20 empty] | за період з 01.12.2018р. по 31.12.2018р.
Число місяця | Компонентний склад, % мол. | [11 empty] | Фізико-хімічні показники газу обчислені на основі компонентного складу, 101,325 кПа | [9 empty] | Температура точки роси вологи (Р = 3.92 МПа), °С | Температура точки роси вуглеводнів, °С | Масова концентрація сірководню, г/м3 | Масова концентрація меркаптанової сірки, г/м3 | Маса механічних домішок, г/м3
[13 empty] | Густина абсолютна, кг/м3,при 20 ºС, | Температура вимірювання/згоряння при 20/25°С
| метан, С1 | етан, С2 | пропан, С3 | ізо-бутан, і-С4 | н-бутан, н-С4 | нео-пентан, нео-С5 | ізо-пентан, і-С5 | н-пентан, н-С5 | гексани та вищі, С6+ | кисень, О2 | азот, N2 | діоксид вуглецю, CО2 |  | Теплота згоряння нижча |  |  | Теплота згоряння вища |  |  | Число Воббе вище
[14 empty] | ккал/м3 | МДж/м3 | кВт⋅год/м3 | ккал/м3 | МДж/м3 | кВт⋅год/м3 | ккал/м3 | МДж/м3 | кВт⋅год/м3
1 | [13 empty] | 8222.4373 | 34.4257 | 9.5627 | 9105.1879 | 38.1216 | 10.5893 | 11603.0861 | 48.5798 | 13.4944
2 | [13 empty] | 8222.4373 | 34.4257 | 9.5627 | 9105.1879 | 38.1216 | 10.5893 | 11603.0861 | 48.5798 | 13.4944
3 | 91.1197 | 4.3514 | 0.9738 | 0.1142 | 0.1573 | 0.0031 | 0.0354 | 0.0306 | 0.0645 | 0.0057 | 1.4868 | 1.6575 | 0.7402 | 8213.2417 | 34.3872 | 9.552 | 9095.4429 | 38.0808 | 10.578 | 11601.9157 | 48.5749 | 13.493 | -15.5 | -13.6
4 | [13 empty] | 8213.2417 | 34.3872 | 9.552 | 9095.4429 | 38.0808 | 10.578 | 11601.9157 | 48.5749 | 13.493
5 | [13 empty] | 8213.2417 | 34.3872 | 9.552 | 9095.4429 | 38.0808 | 10.578 | 11601.9157 | 48.5749 | 13.493
6 | [13 empty] | 8213.2417 | 34.3872 | 9.552 | 9095.4429 | 38.0808 | 10.578 | 11601.9157 | 48.5749 | 13.493
7 | [13 empty] | 8213.2417 | 34.3872 | 9.552 | 9095.4429 | 38.0808 | 10.578 | 11601.9157 | 48.5749 | 13.493
8 | [13 empty] | 8213.2417 | 34.3872 | 9.552 | 9095.4429 | 38.0808 | 10.578 | 11601.9157 | 48.5749 | 13.493
9 | [13 empty] | 8213.2417 | 34.3872 | 9.552 | 9095.4429 | 38.0808 | 10.578 | 11601.9157 | 48.5749 | 13.493
10 | 90.0156 | 4.8718 | 1.0382 | 0.1168 | 0.1715 | 0.0034 | 0.0396 | 0.03 | 0.0752 | 0.0059 | 1.6326 | 1.9993 | 0.7495 | 8222.3418 | 34.4253 | 9.5626 | 9103.6831 | 38.1153 | 10.5876 | 11540.6517 | 48.3184 | 13.4218 | -17.7 | -14.5
11 | [13 empty] | 8222.3418 | 34.4253 | 9.5626 | 9103.6831 | 38.1153 | 10.5876 | 11540.6517 | 48.3184 | 13.4218
12 | [13 empty] | 8222.3418 | 34.4253 | 9.5626 | 9103.6831 | 38.1153 | 10.5876 | 11540.6517 | 48.3184 | 13.4218
13 | [13 empty] | 8222.3418 | 34.4253 | 9.5626 | 9103.6831 | 38.1153 | 10.5876 | 11540.6517 | 48.3184 | 13.4218
14 | [13 empty] | 8222.3418 | 34.4253 | 9.5626 | 9103.6831 | 38.1153 | 10.5876 | 11540.6517 | 48.3184 | 13.4218
15 | [13 empty] | 8222.3418 | 34.4253 | 9.5626 | 9103.6831 | 38.1153 | 10.5876 | 11540.6517 | 48.3184 | 13.4218
16 | [13 empty] | 8222.3418 | 34.4253 | 9.5626 | 9103.6831 | 38.1153 | 10.5876 | 11540.6517 | 48.3184 | 13.4218
17 | 89.9449 | 4.8528 | 1.0569 | 0.1227 | 0.1821 | 0.0035 | 0.0422 | 0.0375 | 0.0832 | 0.0067 | 1.6531 | 2.0145 | 0.7506 | 8228.5995 | 34.4515 | 9.5699 | 9110.2753 | 38.1429 | 10.5953 | 11540.1024 | 48.3161 | 13.4211 | -15 | -10.8
18 | [13 empty] | 8228.5995 | 34.4515 | 9.5699 | 9110.2753 | 38.1429 | 10.5953 | 11540.1024 | 48.3161 | 13.4211
19 | [13 empty] | 8228.5995 | 34.4515 | 9.5699 | 9110.2753 | 38.1429 | 10.5953 | 11540.1024 | 48.3161 | 13.4211 |  |  | ˂0,006 | ˂0,002 | відс.
20 | [13 empty] | 8228.5995 | 34.4515 | 9.5699 | 9110.2753 | 38.1429 | 10.5953 | 11540.1024 | 48.3161 | 13.4211
21 | [13 empty] | 8228.5995 | 34.4515 | 9.5699 | 9110.2753 | 38.1429 | 10.5953 | 11540.1024 | 48.3161 | 13.4211
22 | [13 empty] | 8228.5995 | 34.4515 | 9.5699 | 9110.2753 | 38.1429 | 10.5953 | 11540.1024 | 48.3161 | 13.4211
23 | [13 empty] | 8228.5995 | 34.4515 | 9.5699 | 9110.2753 | 38.1429 | 10.5953 | 11540.1024 | 48.3161 | 13.4211
24 | [13 empty] | 8228.5995 | 34.4515 | 9.5699 | 9110.2753 | 38.1429 | 10.5953 | 11540.1024 | 48.3161 | 13.4211
25 | [13 empty] | 8228.5995 | 34.4515 | 9.5699 | 9110.2753 | 38.1429 | 10.5953 | 11540.1024 | 48.3161 | 13.4211
26 | 90.2502 | 4.7598 | 1.0369 | 0.1175 | 0.1701 | 0.0034 | 0.0389 | 0.034 | 0.0738 | 0.0044 | 1.6082 | 1.9028 | 0.7476 | 8225.184 | 34.4372 | 9.5659 | 9107.0747 | 38.1295 | 10.5915 | 11559.6878 | 48.3981 | 13.4439 | -17.4 | -15.2
27 | [13 empty] | 8225.184 | 34.4372 | 9.5659 | 9107.0747 | 38.1295 | 10.5915 | 11559.6878 | 48.3981 | 13.4439
28 | [13 empty] | 8225.184 | 34.4372 | 9.5659 | 9107.0747 | 38.1295 | 10.5915 | 11559.6878 | 48.3981 | 13.4439
29 | [13 empty] | 8225.184 | 34.4372 | 9.5659 | 9107.0747 | 38.1295 | 10.5915 | 11559.6878 | 48.3981 | 13.4439
30 | [13 empty] | 8225.184 | 34.4372 | 9.5659 | 9107.0747 | 38.1295 | 10.5915 | 11559.6878 | 48.3981 | 13.4439
31 | [13 empty] | 8225.184 | 34.4372 | 9.5659 | 9107.0747 | 38.1295 | 10.5915 | 11559.6878 | 48.3981 | 13.4439
Рівень одоризації відповідає чинним нормативним документам | [13 empty] | 8225.184 | 34.4372 | 9.5659 | 9107.0747 | 38.1295 | 10.5915
Середньозважене значення теплоти згоряння:
| Начальник Бердичівського ЛВУ МГ | [10 empty] | Лохман В.В. |  |  |  |  | 2019-01-02
|  | Керівник підрозділу підприємства, якому підпорядкована лабораторія | [7 empty] | підпис |  |  | прізвище |  |  |  | дата
| Завідувач ВХАЛ | [10 empty] | Савченко О.М. |  |  |  |  | 2019-01-02
|  | Лабораторія, де здійснювались аналізи газу | [7 empty] | підпис |  |  | прізвище |  |  |  | дата
| Начальник служби ГВ та М | [10 empty] | Власов Д.І. |  |  |  |  | 2019-01-02
|  | Метрологічна служба, яка вимірює обсяги газу | [7 empty] | підпис |  |  | прізвище |  |  |  | дата

## додаток
Додаток до Паспорту фізико-хімічних показників природного газу. Маршрут №5
Область | ГРС, прямий споживач | Cередньозважене значення вищої теплоти згоряння
|  | ккал/м³ | МДж/м³ | кВт*год./м³
Маршрут №5 |  | 9107.0747 | 38.1295 | 10.5915
Житомирська | ГРС Садки- КС 2 (БПГВП) | 9107.0747 | 38.1295 | 10.5915
Начальник Бердичівського ЛВУ МГ |  |  | Лохман В.В. |  | 2019-01-02
Підрозділу підприємства, якому підпорядкована лабораторія
Завідувач ВХАЛ |  |  | Савченко О.М. |  | 2019-01-02
Лабораторія, де здійснювалось вимірювання газу
Начальник служби ГВ і М |  |  | Власов Д.І. |  | 2019-01-02
Підрозділу, відповідального за облік газу за маршрутом