## паспорт
АТ "Укртрансгаз" | [5 empty] | ПАСПОРТ ФІЗИКО-ХІМІЧНИХ ПОКАЗНИКІВ ПРИРОДНОГО ГАЗУ №608 | [18 empty] | Маршрут №608
Філія "УМГ "ХАРКІВТРАНСГАЗ" | [5 empty] | переданого Запорізьким ЛВУМГ та прийнятого ПАТ "Запоріжгаз", ПрАТ "Енерготехнології"
Запорізький п/м Запорізького ЛВУМГ
Вимірювальна хіміко-аналітична лабораторія
по газопроводах "ШДО", "ШДКРІ"
Свідоцтво № АВ 78-18 чинне до 31.10.2021 р. | [20 empty] | за період з 01.12.2018р. по 31.12.2018р.
Число місяця | Компонентний склад, % мол. | [11 empty] | Фізико-хімічні показники газу обчислені на основі компонентного складу, 101,325 кПа | [9 empty] | Температура точки роси вологи (Р = 3.92 МПа), °С | Температура точки роси вуглеводнів, °С | Масова концентрація сірководню, г/м3 | Масова концентрація меркаптанової сірки, г/м3 | Маса механічних домішок, г/м3
[13 empty] | Густина абсолютна, кг/м3,при 20 ºС, | Температура вимірювання/згоряння при 20/25°С
| метан, С1 | етан, С2 | пропан, С3 | ізо-бутан, і-С4 | н-бутан, н-С4 | нео-пентан, нео-С5 | ізо-пентан, і-С5 | н-пентан, н-С5 | гексани та вищі, С6+ | кисень, О2 | азот, N2 | діоксид вуглецю, CО2 |  | Теплота згоряння нижча |  |  | Теплота згоряння вища |  |  | Число Воббе вище
[14 empty] | ккал/м3 | МДж/м3 | кВт⋅год/м3 | ккал/м3 | МДж/м3 | кВт⋅год/м3 | ккал/м3 | МДж/м3 | кВт⋅год/м3
1 | 94.9491 | 2.6461 | 0.9223 | 0.1377 | 0.1779 | 0.0039 | 0.0402 | 0.0306 | 0.0353 | 0 | 0.8192 | 0.2377 | 0.7098 | 8268.8451 | 34.62 | 9.6167 | 9164.5172 | 38.37 | 10.6583 | 11939.9065 | 49.99 | 13.8861
2 | 94.4386 | 2.8793 | 1.0325 | 0.1513 | 0.2065 | 0.0042 | 0.0482 | 0.0378 | 0.0412 | 0 | 0.9 | 0.2604 | 0.7144 | 8302.2835 | 34.76 | 9.6556 | 9200.3441 | 38.52 | 10.7 | 11947.0719 | 50.02 | 13.8944
3 | 94.7034 | 2.7371 | 0.9428 | 0.1373 | 0.1784 | 0.004 | 0.0416 | 0.0298 | 0.0412 | 0 | 0.9253 | 0.2591 | 0.7115 | 8268.8451 | 34.62 | 9.6167 | 9164.5172 | 38.37 | 10.6583 | 11923.1873 | 49.92 | 13.8667
4 | 94.6315 | 2.754 | 0.9401 | 0.1374 | 0.1831 | 0.004 | 0.0421 | 0.0314 | 0.0393 | 0 | 0.9737 | 0.2634 | 0.7119 | 8266.4566 | 34.61 | 9.6139 | 9162.1287 | 38.36 | 10.6556 | 11916.022 | 49.89 | 13.8583
5 | 94.6606 | 2.7314 | 0.9277 | 0.135 | 0.181 | 0.0038 | 0.0423 | 0.0332 | 0.0374 | 0 | 0.9809 | 0.2667 | 0.7116 | 8261.6797 | 34.59 | 9.6083 | 9157.3518 | 38.34 | 10.65 | 11911.245 | 49.87 | 13.8528 | -12.5 | -8.2 | 0 | 0,0028
6 | 95.0425 | 2.5118 | 0.8178 | 0.1206 | 0.1521 | 0.0035 | 0.0333 | 0.0258 | 0.0301 | 0 | 0.9911 | 0.2714 | 0.7078 | 8218.6874 | 34.41 | 9.5583 | 9109.5826 | 38.14 | 10.5944 | 11884.972 | 49.76 | 13.8222
7 | 95.1892 | 2.4552 | 0.7854 | 0.1157 | 0.1414 | 0.0036 | 0.0295 | 0.0213 | 0.0273 | 0 | 0.9857 | 0.2457 | 0.7062 | 8206.7451 | 34.36 | 9.5444 | 9097.6403 | 38.09 | 10.5806 | 11882.5835 | 49.75 | 13.8194
8 | 95.3198 | 2.4225 | 0.7839 | 0.1164 | 0.1401 | 0.0036 | 0.0294 | 0.0209 | 0.0266 | 0 | 0.9054 | 0.2314 | 0.7054 | 8211.522 | 34.38 | 9.55 | 9104.8057 | 38.12 | 10.5889 | 11896.9143 | 49.81 | 13.8361
9 | 94.8409 | 2.6829 | 0.9318 | 0.1367 | 0.18 | 0.0039 | 0.0419 | 0.0298 | 0.0328 | 0 | 0.8722 | 0.2471 | 0.7104 | 8266.4566 | 34.61 | 9.6139 | 9162.1287 | 38.36 | 10.6556 | 11930.3527 | 49.95 | 13.875
10 | 94.7358 | 2.7506 | 0.972 | 0.1432 | 0.1907 | 0.004 | 0.0457 | 0.0339 | 0.0372 | 0 | 0.8396 | 0.2473 | 0.7117 | 8285.5643 | 34.69 | 9.6361 | 9183.6249 | 38.45 | 10.6806 | 11944.6835 | 50.01 | 13.8917
11 | 95.2702 | 2.4872 | 0.8456 | 0.1276 | 0.1565 | 0.0037 | 0.0367 | 0.0264 | 0.0328 | 0 | 0.7908 | 0.2225 | 0.7068 | 8242.572 | 34.51 | 9.5861 | 9138.2441 | 38.26 | 10.6278 | 11930.3527 | 49.95 | 13.875
12 | 95.2916 | 2.471 | 0.8427 | 0.1253 | 0.1561 | 0.0039 | 0.0344 | 0.0248 | 0.0327 | 0 | 0.8006 | 0.2169 | 0.7065 | 8240.1836 | 34.5 | 9.5833 | 9135.8557 | 38.25 | 10.625 | 11927.9642 | 49.94 | 13.8722 | -13.6 | -10.1 |  |  | відсутні
13 | 94.8707 | 2.6732 | 0.9447 | 0.137 | 0.1825 | 0.0038 | 0.0407 | 0.0294 | 0.0376 | 0 | 0.8442 | 0.2362 | 0.7104 | 8271.2335 | 34.63 | 9.6194 | 9169.2941 | 38.39 | 10.6639 | 11939.9065 | 49.99 | 13.8861
14 | 94.2623 | 2.981 | 1.0888 | 0.1577 | 0.2223 | 0.0041 | 0.0518 | 0.039 | 0.0448 | 0 | 0.8819 | 0.2663 | 0.7162 | 8321.3912 | 34.84 | 9.6778 | 9221.8402 | 38.61 | 10.725 | 11959.0142 | 50.07 | 13.9083
15 | 94.0057 | 3.1099 | 1.1429 | 0.166 | 0.2352 | 0.0041 | 0.0567 | 0.0427 | 0.0512 | 0 | 0.9069 | 0.2787 | 0.7186 | 8342.8873 | 34.93 | 9.7028 | 9243.3363 | 38.7 | 10.75 | 11966.1796 | 50.1 | 13.9167
16 | 94.1283 | 3.0514 | 1.1095 | 0.1616 | 0.2252 | 0.0044 | 0.0549 | 0.0417 | 0.0531 | 0 | 0.8964 | 0.2735 | 0.7175 | 8333.3335 | 34.89 | 9.6917 | 9233.7825 | 38.66 | 10.7389 | 11963.7911 | 50.09 | 13.9139
17 | 94.1566 | 3.0467 | 1.1014 | 0.1597 | 0.2227 | 0.0042 | 0.0536 | 0.0402 | 0.052 | 0 | 0.8945 | 0.2684 | 0.7172 | 8330.945 | 34.88 | 9.6889 | 9231.394 | 38.65 | 10.7361 | 11963.7911 | 50.09 | 13.9139
18 | 94.0832 | 3.0814 | 1.1168 | 0.1628 | 0.2262 | 0.0043 | 0.0562 | 0.04 | 0.0506 | 0 | 0.9059 | 0.2726 | 0.7178 | 8333.3335 | 34.89 | 9.6917 | 9236.171 | 38.67 | 10.7417 | 11963.7911 | 50.09 | 13.9139
19 | 94.0556 | 3.0983 | 1.1276 | 0.164 | 0.2291 | 0.0041 | 0.0573 | 0.0414 | 0.0524 | 0 | 0.8935 | 0.2767 | 0.7182 | 8340.4988 | 34.92 | 9.7 | 9240.9479 | 38.69 | 10.7472 | 11966.1796 | 50.1 | 13.9167 | -13.6 | -8.4 | 0,0000 | 0,0024
20 | 93.9747 | 3.1275 | 1.1358 | 0.1655 | 0.2308 | 0.0043 | 0.0574 | 0.0417 | 0.0538 | 0 | 0.9247 | 0.2838 | 0.7188 | 8340.4988 | 34.92 | 9.7 | 9240.9479 | 38.69 | 10.7472 | 11963.7911 | 50.09 | 13.9139
21 | 93.9365 | 3.1445 | 1.1511 | 0.1671 | 0.2346 | 0.0043 | 0.059 | 0.0424 | 0.0558 | 0 | 0.9196 | 0.2851 | 0.7193 | 8345.2757 | 34.94 | 9.7056 | 9248.1132 | 38.72 | 10.7556 | 11966.1796 | 50.1 | 13.9167
22 | 93.9514 | 3.134 | 1.1464 | 0.1649 | 0.2351 | 0.0044 | 0.0587 | 0.0442 | 0.0572 | 0 | 0.9244 | 0.2793 | 0.7191 | 8345.2757 | 34.94 | 9.7056 | 9248.1132 | 38.72 | 10.7556 | 11966.1796 | 50.1 | 13.9167
23 | 93.933 | 3.1411 | 1.151 | 0.1676 | 0.2385 | 0.0043 | 0.0578 | 0.0438 | 0.0565 | 0 | 0.9245 | 0.2819 | 0.7193 | 8347.6642 | 34.95 | 9.7083 | 9248.1132 | 38.72 | 10.7556 | 11968.568 | 50.11 | 13.9194
24 | 94.9003 | 2.6499 | 0.9031 | 0.1349 | 0.17 | 0.0037 | 0.0381 | 0.0292 | 0.0378 | 0 | 0.8939 | 0.2391 | 0.7097 | 8256.9028 | 34.57 | 9.6028 | 9152.5749 | 38.32 | 10.6444 | 11925.5758 | 49.93 | 13.8694
25 | 93.967 | 3.1059 | 1.1369 | 0.163 | 0.2302 | 0.0044 | 0.0581 | 0.0444 | 0.0517 | 0 | 0.9642 | 0.2742 | 0.7187 | 8335.7219 | 34.9 | 9.6944 | 9238.5594 | 38.68 | 10.7444 | 11959.0142 | 50.07 | 13.9083
26 | 94.2153 | 3.0096 | 1.0852 | 0.1569 | 0.2166 | 0.0042 | 0.054 | 0.0382 | 0.05 | 0 | 0.9083 | 0.2617 | 0.7165 | 8323.7796 | 34.85 | 9.6806 | 9221.8402 | 38.61 | 10.725 | 11959.0142 | 50.07 | 13.9083 | -12.4 | -8.2 |  |  | відсутні
27 | 94.2328 | 3.0004 | 1.0826 | 0.1574 | 0.2173 | 0.0041 | 0.052 | 0.0366 | 0.0487 | 0 | 0.9003 | 0.2678 | 0.7163 | 8321.3912 | 34.84 | 9.6778 | 9221.8402 | 38.61 | 10.725 | 11956.6258 | 50.06 | 13.9056
28 | 94.1921 | 3.0216 | 1.0908 | 0.1581 | 0.219 | 0.0042 | 0.0529 | 0.0396 | 0.0493 | 0 | 0.9033 | 0.2691 | 0.7167 | 8323.7796 | 34.85 | 9.6806 | 9224.2287 | 38.62 | 10.7278 | 11959.0142 | 50.07 | 13.9083
29 | 94.6132 | 2.8201 | 0.9989 | 0.1469 | 0.1934 | 0.004 | 0.0447 | 0.0334 | 0.0429 | 0 | 0.854 | 0.2485 | 0.7128 | 8292.7296 | 34.72 | 9.6444 | 9193.1787 | 38.49 | 10.6917 | 11949.4604 | 50.03 | 13.8972
30 | 95.0714 | 2.5975 | 0.8932 | 0.1335 | 0.1639 | 0.0039 | 0.0379 | 0.0271 | 0.0345 | 0 | 0.8088 | 0.2283 | 0.7085 | 8256.9028 | 34.57 | 9.6028 | 9154.9633 | 38.33 | 10.6472 | 11935.1296 | 49.97 | 13.8806
31 | 95.0552 | 2.6001 | 0.8946 | 0.134 | 0.1656 | 0.0038 | 0.0399 | 0.0277 | 0.035 | 0 | 0.8156 | 0.2285 | 0.7087 | 8259.2912 | 34.58 | 9.6056 | 9154.9633 | 38.33 | 10.6472 | 11935.1296 | 49.97 | 13.8806
Рівень одоризації відповідає чинним нормативним документам | [13 empty] | 8294.0433 | 34.7255 | 9.646 | 9192.3188 | 38.4864 | 10.6907
Середньозважене значення теплоти згоряння:
| Начальник Запорізького ЛВУМГ | [8 empty] | Дереновський О.Б. | [10 empty] | 2019-01-02
|  | Підрозділу підприємства, якому підпорядкована лабораторія | [8 empty] | прізвище | [5 empty] | підпис |  |  |  | дата
| Завідувач ВХАЛ | [8 empty] | Огородник Ю.В. | [10 empty] | 2019-01-02
|  | Лабораторія, де здійснювалось вимірювання газу | [8 empty] | прізвище | [5 empty] | підпис |  |  |  | дата
| Начальник служби ГВ і М | [8 empty] | Учуєв Г.М. | [10 empty] | 2019-01-02
|  | Підрозділу, відповідального за облік газу за маршрутом | [8 empty] | прізвище | [5 empty] | підпис |  |  |  | дата

## додаток
Додаток до Паспорту фізико-хімічних показників природного газу. Маршрут №608
Область | ГРС, прямий споживач | Cередньозважене значення вищої теплоти згоряння
|  | ккал/м³ | МДж/м³ | кВт*год./м³
Маршрут №608 |  | 9192.3188 | 38.4864 | 10.6907
Запорізька | ГРС с.Сергіївка (р-п Чапаєвський) | 9191.3157 | 38.4822 | 10.6895
Запорізька | ГРС с.Тернівка (к-п Дніпро) | 9190.5514 | 38.479 | 10.6886
Запорізька | ГРС-1 м.Запоріжжя | 9193.2265 | 38.4902 | 10.6917
Запорізька | ГРС-1 м.Запоріжжя, проммайданчик МК "Запоріжсталь" | 9190.5992 | 38.4792 | 10.6887
Запорізька | ПРаТ "Енерготехнології" ЕТД-4000 | 9200.5113 | 38.5207 | 10.7002
Начальник Запорізького ЛВУМГ |  | Дереновський О.Б. |  |  | 2019-01-02
Підрозділу підприємства, якому підпорядкована лабораторія |  | прізвище |  | підпис | дата
Завідувач ВХАЛ |  | Огородник Ю.В. |  |  | 2019-01-02
Лабораторія, де здійснювалось вимірювання газу |  | прізвище |  | підпис | дата
Начальник служби ГВ і М |  | Учуєв Г.М. |  |  | 2019-01-02
Підрозділу, відповідального за облік газу за маршрутом |  | прізвище |  | підпис | дата