## паспорт
АТ "Укртрансгаз" | [5 empty] | ПАСПОРТ ФІЗИКО-ХІМІЧНИХ ПОКАЗНИКІВ ПРИРОДНОГО ГАЗУ №610 | [18 empty] | Маршрут №610
Філія "УМГ "ХАРКІВТРАНСГАЗ" | [5 empty] | переданого Запорізьким ЛВУМГ та прийнятого ПАТ "Запоріжгаз", Південьтрансенерго АТ "Мотор-Січ", АТ "Мотор-Січ"
Запорізький п/м Запорізького ЛВУМГ
Вимірювальна хіміко-аналітична лабораторія
по газопроводах "ШДО", "ШДКРІ"
Свідоцтво № АВ 78-18 чинне до 31.10.2021 р. | [20 empty] | за період з 01.12.2018р. по 31.12.2018р.
Число місяця | Компонентний склад, % мол. | [11 empty] | Фізико-хімічні показники газу обчислені на основі компонентного складу, 101,325 кПа | [9 empty] | Температура точки роси вологи (Р = 3.92 МПа), °С | Температура точки роси вуглеводнів, °С | Масова концентрація сірководню, г/м3 | Масова концентрація меркаптанової сірки, г/м3 | Маса механічних домішок, г/м3
[13 empty] | Густина абсолютна, кг/м3,при 20 ºС, | Температура вимірювання/згоряння при 20/25°С
| метан, С1 | етан, С2 | пропан, С3 | ізо-бутан, і-С4 | н-бутан, н-С4 | нео-пентан, нео-С5 | ізо-пентан, і-С5 | н-пентан, н-С5 | гексани та вищі, С6+ | кисень, О2 | азот, N2 | діоксид вуглецю, CО2 |  | Теплота згоряння нижча |  |  | Теплота згоряння вища |  |  | Число Воббе вище
[14 empty] | ккал/м3 | МДж/м3 | кВт⋅год/м3 | ккал/м3 | МДж/м3 | кВт⋅год/м3 | ккал/м3 | МДж/м3 | кВт⋅год/м3
1 | 95.7627 | 2.2343 | 0.7168 | 0.1105 | 0.1207 | 0.0009 | 0.0247 | 0.0195 | 0.0286 | 0 | 0.7834 | 0.1979 | 0.702 | 8199.5797 | 34.33 | 9.5361 | 9085.698 | 38.04 | 10.5667 | 11901.6912 | 49.83 | 13.8417
2 | 94.8 | 2.6862 | 0.9404 | 0.139 | 0.1836 | 0.0021 | 0.0405 | 0.0335 | 0.0416 | 0 | 0.8916 | 0.2415 | 0.7111 | 8271.2335 | 34.63 | 9.6194 | 9164.5172 | 38.37 | 10.6583 | 11925.5758 | 49.93 | 13.8694
3 | 95.0071 | 2.5674 | 0.859 | 0.1276 | 0.1595 | 0.0016 | 0.0344 | 0.0286 | 0.0417 | 0 | 0.9288 | 0.2443 | 0.7088 | 8242.572 | 34.51 | 9.5861 | 9131.0788 | 38.23 | 10.6194 | 11904.0797 | 49.84 | 13.8444
4 | 94.8999 | 2.5898 | 0.8567 | 0.1258 | 0.1603 | 0.0016 | 0.0346 | 0.0291 | 0.0412 | 0 | 1.0054 | 0.2556 | 0.7094 | 8235.4066 | 34.48 | 9.5778 | 9123.9134 | 38.2 | 10.6111 | 11889.7489 | 49.78 | 13.8278 | -11 | -7.1 | 0 | 0,0028
5 | 95.0802 | 2.502 | 0.8219 | 0.1213 | 0.1513 | 0.0014 | 0.0319 | 0.0265 | 0.0379 | 0 | 0.9756 | 0.25 | 0.7078 | 8223.4643 | 34.43 | 9.5639 | 9111.9711 | 38.15 | 10.5972 | 11887.3604 | 49.77 | 13.825
6 | 95.023 | 2.4986 | 0.8087 | 0.1185 | 0.1497 | 0.0013 | 0.0316 | 0.0266 | 0.0376 | 0 | 1.0343 | 0.2701 | 0.708 | 8213.9105 | 34.39 | 9.5528 | 9102.4172 | 38.11 | 10.5861 | 11873.0297 | 49.71 | 13.8083
7 | 95.1647 | 2.4356 | 0.7719 | 0.1134 | 0.139 | 0.0009 | 0.0286 | 0.0237 | 0.0338 | 0 | 1.0336 | 0.2548 | 0.7065 | 8201.9682 | 34.34 | 9.5389 | 9088.0865 | 38.05 | 10.5694 | 11865.8643 | 49.68 | 13.8
8 | 95.2171 | 2.4338 | 0.7754 | 0.1146 | 0.1386 | 0.001 | 0.0287 | 0.0235 | 0.0344 | 0 | 0.9923 | 0.2406 | 0.7062 | 8206.7451 | 34.36 | 9.5444 | 9092.8634 | 38.07 | 10.575 | 11875.4181 | 49.72 | 13.8111
9 | 95.3436 | 2.4126 | 0.7835 | 0.1174 | 0.1383 | 0.0011 | 0.0289 | 0.0234 | 0.0339 | 0 | 0.8933 | 0.224 | 0.7055 | 8216.299 | 34.4 | 9.5556 | 9104.8057 | 38.12 | 10.5889 | 11894.5258 | 49.8 | 13.8333
10 | 94.9762 | 2.6085 | 0.9029 | 0.1335 | 0.1712 | 0.0018 | 0.0377 | 0.0312 | 0.0396 | 0 | 0.8645 | 0.2329 | 0.7095 | 8259.2912 | 34.58 | 9.6056 | 9152.5749 | 38.32 | 10.6444 | 11923.1873 | 49.92 | 13.8667
11 | 95.3943 | 2.414 | 0.8045 | 0.121 | 0.1434 | 0.0014 | 0.0311 | 0.0253 | 0.0371 | 0 | 0.8135 | 0.2144 | 0.7056 | 8228.2413 | 34.45 | 9.5694 | 9119.1365 | 38.18 | 10.6056 | 11913.6335 | 49.88 | 13.8556 | -11.7 | -8.6 |  |  | відсутні
12 | 95.6528 | 2.2786 | 0.7443 | 0.113 | 0.1294 | 0.0012 | 0.0273 | 0.0219 | 0.0329 | 0 | 0.7969 | 0.2017 | 0.7032 | 8209.1336 | 34.37 | 9.5472 | 9097.6403 | 38.09 | 10.5806 | 11906.4681 | 49.85 | 13.8472
13 | 95.6149 | 2.2904 | 0.7519 | 0.1131 | 0.1315 | 0.0012 | 0.0278 | 0.0224 | 0.0317 | 0 | 0.8115 | 0.2036 | 0.7034 | 8209.1336 | 34.37 | 9.5472 | 9097.6403 | 38.09 | 10.5806 | 11904.0797 | 49.84 | 13.8444
14 | 95.6674 | 2.2647 | 0.7387 | 0.1117 | 0.1282 | 0.0011 | 0.0269 | 0.0215 | 0.0304 | 0 | 0.8073 | 0.2021 | 0.7029 | 8204.3567 | 34.35 | 9.5417 | 9092.8634 | 38.07 | 10.575 | 11901.6912 | 49.83 | 13.8417
15 | 95.4278 | 2.4004 | 0.7974 | 0.1204 | 0.1422 | 0.0014 | 0.0304 | 0.0245 | 0.0328 | 0 | 0.8091 | 0.2136 | 0.7052 | 8225.8528 | 34.44 | 9.5667 | 9114.3595 | 38.16 | 10.6 | 11913.6335 | 49.88 | 13.8556
16 | 95.4549 | 2.395 | 0.7901 | 0.1203 | 0.139 | 0.0014 | 0.0295 | 0.0237 | 0.0336 | 0 | 0.7989 | 0.2136 | 0.705 | 8223.4643 | 34.43 | 9.5639 | 9114.3595 | 38.16 | 10.6 | 11913.6335 | 49.88 | 13.8556
17 | 95.4454 | 2.4008 | 0.7931 | 0.1207 | 0.1395 | 0.0014 | 0.0296 | 0.0236 | 0.034 | 0 | 0.7989 | 0.213 | 0.7051 | 8225.8528 | 34.44 | 9.5667 | 9114.3595 | 38.16 | 10.6 | 11913.6335 | 49.88 | 13.8556
18 | 95.3587 | 2.4438 | 0.8094 | 0.1233 | 0.1428 | 0.0014 | 0.0305 | 0.0244 | 0.0352 | 0 | 0.8142 | 0.2163 | 0.7058 | 8230.6297 | 34.46 | 9.5722 | 9121.5249 | 38.19 | 10.6083 | 11913.6335 | 49.88 | 13.8556 | -15.7 | -12.8 | 0,0000 | 0,0035
19 | 95.4223 | 2.4141 | 0.7947 | 0.1217 | 0.139 | 0.0014 | 0.0293 | 0.0232 | 0.0339 | 0 | 0.8087 | 0.2117 | 0.7052 | 8225.8528 | 34.44 | 9.5667 | 9116.748 | 38.17 | 10.6028 | 11913.6335 | 49.88 | 13.8556
20 | 95.2673 | 2.4774 | 0.8104 | 0.1231 | 0.1429 | 0.0013 | 0.03 | 0.024 | 0.0348 | 0 | 0.8654 | 0.2234 | 0.7063 | 8228.2413 | 34.45 | 9.5694 | 9116.748 | 38.17 | 10.6028 | 11906.4681 | 49.85 | 13.8472
21 | 95.2673 | 2.4774 | 0.8104 | 0.1231 | 0.1429 | 0.0013 | 0.03 | 0.024 | 0.0348 | 0 | 0.8654 | 0.2234 | 0.7063 | 8228.2413 | 34.45 | 9.5694 | 9116.748 | 38.17 | 10.6028 | 11906.4681 | 49.85 | 13.8472
22 | 95.2673 | 2.4774 | 0.8104 | 0.1231 | 0.1429 | 0.0013 | 0.03 | 0.024 | 0.0348 | 0 | 0.8654 | 0.2234 | 0.7063 | 8228.2413 | 34.45 | 9.5694 | 9116.748 | 38.17 | 10.6028 | 11906.4681 | 49.85 | 13.8472
23 | 95.3513 | 2.4075 | 0.7838 | 0.118 | 0.1389 | 0.0012 | 0.0294 | 0.0237 | 0.0362 | 0 | 0.891 | 0.219 | 0.7055 | 8216.299 | 34.4 | 9.5556 | 9104.8057 | 38.12 | 10.5889 | 11896.9143 | 49.81 | 13.8361
24 | 95.4567 | 2.3525 | 0.7549 | 0.114 | 0.1316 | 0.0011 | 0.0275 | 0.022 | 0.0344 | 0 | 0.8909 | 0.2144 | 0.7045 | 8206.7451 | 34.36 | 9.5444 | 9095.2519 | 38.08 | 10.5778 | 11892.1374 | 49.79 | 13.8306
25 | 95.4375 | 2.3651 | 0.7559 | 0.1146 | 0.1307 | 0.001 | 0.0269 | 0.0213 | 0.0324 | 0 | 0.8994 | 0.2152 | 0.7045 | 8206.7451 | 34.36 | 9.5444 | 9092.8634 | 38.07 | 10.575 | 11889.7489 | 49.78 | 13.8278
26 | 95.3157 | 2.4345 | 0.7928 | 0.12 | 0.1402 | 0.0012 | 0.0292 | 0.0234 | 0.0344 | 0 | 0.89 | 0.2186 | 0.7058 | 8218.6874 | 34.41 | 9.5583 | 9109.5826 | 38.14 | 10.5944 | 11899.3027 | 49.82 | 13.8389
27 | 95.4206 | 2.398 | 0.7808 | 0.1189 | 0.1358 | 0.0011 | 0.0283 | 0.0224 | 0.0336 | 0 | 0.8499 | 0.2106 | 0.7049 | 8218.6874 | 34.41 | 9.5583 | 9107.1942 | 38.13 | 10.5917 | 11904.0797 | 49.84 | 13.8444 | -14.7 | -11.7 |  |  | відсутні
28 | 95.4537 | 2.382 | 0.7778 | 0.1182 | 0.1347 | 0.0012 | 0.0282 | 0.0223 | 0.0335 | 0 | 0.8393 | 0.2091 | 0.7047 | 8216.299 | 34.4 | 9.5556 | 9107.1942 | 38.13 | 10.5917 | 11904.0797 | 49.84 | 13.8444
29 | [13 empty] | 8216.299 | 34.4 | 9.5556 | 9107.1942 | 38.13 | 10.5917 | 11904.0797 | 49.84 | 13.8444
30 | [13 empty] | 8216.299 | 34.4 | 9.5556 | 9107.1942 | 38.13 | 10.5917 | 11904.0797 | 49.84 | 13.8444
31 | [13 empty] | 8216.299 | 34.4 | 9.5556 | 9107.1942 | 38.13 | 10.5917 | 11904.0797 | 49.84 | 13.8444
Рівень одоризації відповідає чинним нормативним документам | [13 empty] | 8221.9357 | 34.4236 | 9.5621 | 9111.159 | 38.1466 | 10.5963
Середньозважене значення теплоти згоряння:
| Начальник Запорізького ЛВУМГ | [8 empty] | Дереновський О.Б. | [10 empty] | 2019-01-02
|  | Підрозділу підприємства, якому підпорядкована лабораторія | [8 empty] | прізвище | [5 empty] | підпис |  |  |  | дата
| Завідувач ВХАЛ | [8 empty] | Огородник Ю.В. | [10 empty] | 2019-01-02
|  | Лабораторія, де здійснювалось вимірювання газу | [8 empty] | прізвище | [5 empty] | підпис |  |  |  | дата
| Начальник служби ГВ і М | [8 empty] | Учуєв Г.М. | [10 empty] | 2019-01-02
|  | Підрозділу, відповідального за облік газу за маршрутом | [8 empty] | прізвище | [5 empty] | підпис |  |  |  | дата

## додаток
Додаток до Паспорту фізико-хімічних показників природного газу. Маршрут №610
Область | ГРС, прямий споживач | Cередньозважене значення вищої теплоти згоряння
|  | ккал/м³ | МДж/м³ | кВт*год./м³
Маршрут №610 |  | 9111.159 | 38.1466 | 10.5963
Запорізька | АТ "Мотор Січ" | 9120.7606 | 38.1868 | 10.6074
Запорізька | ГРС с.Канцерівка | 9111.3262 | 38.1473 | 10.5965
Запорізька | ГРС с.Лукашеве (Отрадненська ПТФ) | 9111.0157 | 38.146 | 10.5961
Запорізька | ГРС с.Миколай-Поле (к-п Україна) | 9111.0157 | 38.146 | 10.5961
Запорізька | ГРС-2 м.Запоріжжя | 9111.159 | 38.1466 | 10.5963
Запорізька | Південьтрансенерго АТ "Мотор Січ" | 9108.7944 | 38.1367 | 10.5935
Начальник Запорізького ЛВУМГ |  | Дереновський О.Б. |  |  | 2019-01-02
Підрозділу підприємства, якому підпорядкована лабораторія |  | прізвище |  | підпис | дата
Завідувач ВХАЛ |  | Огородник Ю.В. |  |  | 2019-01-02
Лабораторія, де здійснювалось вимірювання газу |  | прізвище |  | підпис | дата
Начальник служби ГВ і М |  | Учуєв Г.М. |  |  | 2019-01-02
Підрозділу, відповідального за облік газу за маршрутом |  | прізвище |  | підпис | дата