## паспорт
АТ "Укртрансгаз" | [5 empty] | ПАСПОРТ ФІЗИКО-ХІМІЧНИХ ПОКАЗНИКІВ ПРИРОДНОГО ГАЗУ №2 | [18 empty] | Маршрут №2
Філія "УМГ "КИЇВТРАНСГАЗ" | [5 empty] | переданого Бердичівським ЛВУМГ та прийнятого ПАТ "Житомиргаз", ПАТ "Київоблгаз"
Бердичівське ЛВУМГ
Вимірювальна хіміко-аналітична лабораторія
по газопроводу "Київ-Захід України 2 (лупінг)" (лупінг КЗУ-2)
Свідоцтво № 033/14 чинне до 12.03.2019 р. | [20 empty] | за період з 01.12.2018р. по 31.12.2018р.
Число місяця | Компонентний склад, % мол. | [11 empty] | Фізико-хімічні показники газу обчислені на основі компонентного складу, 101,325 кПа | [9 empty] | Температура точки роси вологи (Р = 3.92 МПа), °С | Температура точки роси вуглеводнів, °С | Масова концентрація сірководню, г/м3 | Масова концентрація меркаптанової сірки, г/м3 | Маса механічних домішок, г/м3
[13 empty] | Густина абсолютна, кг/м3,при 20 ºС, | Температура вимірювання/згоряння при 20/25°С
| метан, С1 | етан, С2 | пропан, С3 | ізо-бутан, і-С4 | н-бутан, н-С4 | нео-пентан, нео-С5 | ізо-пентан, і-С5 | н-пентан, н-С5 | гексани та вищі, С6+ | кисень, О2 | азот, N2 | діоксид вуглецю, CО2 |  | Теплота згоряння нижча |  |  | Теплота згоряння вища |  |  | Число Воббе вище
[14 empty] | ккал/м3 | МДж/м3 | кВт⋅год/м3 | ккал/м3 | МДж/м3 | кВт⋅год/м3 | ккал/м3 | МДж/м3 | кВт⋅год/м3
1 | [13 empty] | 8222.6045 | 34.4264 | 9.5629 | 9105.3551 | 38.1223 | 10.5895 | 11606.1194 | 48.5925 | 13.4979
2 | [13 empty] | 8222.6045 | 34.4264 | 9.5629 | 9105.3551 | 38.1223 | 10.5895 | 11606.1194 | 48.5925 | 13.4979
3 | 91.1267 | 4.3463 | 0.9851 | 0.1159 | 0.1599 | 0.0031 | 0.0368 | 0.0333 | 0.0752 | 0.0045 | 1.4829 | 1.6303 | 0.7405 | 8222.079 | 34.4242 | 9.5623 | 9104.9968 | 38.1208 | 10.5891 | 11612.1622 | 48.6178 | 13.5049
4 | [13 empty] | 8222.079 | 34.4242 | 9.5623 | 9104.9968 | 38.1208 | 10.5891 | 11612.1622 | 48.6178 | 13.5049
5 | [13 empty] | 8222.079 | 34.4242 | 9.5623 | 9104.9968 | 38.1208 | 10.5891 | 11612.1622 | 48.6178 | 13.5049
6 | [13 empty] | 8222.079 | 34.4242 | 9.5623 | 9104.9968 | 38.1208 | 10.5891 | 11612.1622 | 48.6178 | 13.5049
7 | [13 empty] | 8222.079 | 34.4242 | 9.5623 | 9104.9968 | 38.1208 | 10.5891 | 11612.1622 | 48.6178 | 13.5049
8 | [13 empty] | 8222.079 | 34.4242 | 9.5623 | 9104.9968 | 38.1208 | 10.5891 | 11612.1622 | 48.6178 | 13.5049
9 | [13 empty] | 8222.079 | 34.4242 | 9.5623 | 9104.9968 | 38.1208 | 10.5891 | 11612.1622 | 48.6178 | 13.5049
10 | 89.9985 | 4.8457 | 1.0365 | 0.1173 | 0.1712 | 0.0035 | 0.0394 | 0.0299 | 0.0822 | 0.0094 | 1.6709 | 1.9955 | 0.7497 | 8219.595 | 34.4138 | 9.5594 | 9100.602 | 38.1024 | 10.584 | 11534.7522 | 48.2937 | 13.4149 | -14.8 | -11.5
11 | [13 empty] | 8219.595 | 34.4138 | 9.5594 | 9100.602 | 38.1024 | 10.584 | 11534.7522 | 48.2937 | 13.4149
12 | [13 empty] | 8219.595 | 34.4138 | 9.5594 | 9100.602 | 38.1024 | 10.584 | 11534.7522 | 48.2937 | 13.4149
13 | [13 empty] | 8219.595 | 34.4138 | 9.5594 | 9100.602 | 38.1024 | 10.584 | 11534.7522 | 48.2937 | 13.4149
14 | [13 empty] | 8219.595 | 34.4138 | 9.5594 | 9100.602 | 38.1024 | 10.584 | 11534.7522 | 48.2937 | 13.4149
15 | [13 empty] | 8219.595 | 34.4138 | 9.5594 | 9100.602 | 38.1024 | 10.584 | 11534.7522 | 48.2937 | 13.4149
16 | [13 empty] | 8219.595 | 34.4138 | 9.5594 | 9100.602 | 38.1024 | 10.584 | 11534.7522 | 48.2937 | 13.4149
17 | 90.003 | 4.8077 | 1.032 | 0.1172 | 0.1746 | 0.0035 | 0.0423 | 0.0382 | 0.1556 | 0.0056 | 1.6342 | 1.9861 | 0.7516 | 8246.6802 | 34.5272 | 9.5909 | 9129.789 | 38.2246 | 10.6179 | 11557.7053 | 48.3898 | 13.4416 | -17.4 | -14.4 | ˂0,006 | ˂0,002 | відс.
18 | [13 empty] | 8246.6802 | 34.5272 | 9.5909 | 9129.789 | 38.2246 | 10.6179 | 11557.7053 | 48.3898 | 13.4416
19 | [13 empty] | 8246.6802 | 34.5272 | 9.5909 | 9129.789 | 38.2246 | 10.6179 | 11557.7053 | 48.3898 | 13.4416
20 | [13 empty] | 8246.6802 | 34.5272 | 9.5909 | 9129.789 | 38.2246 | 10.6179 | 11557.7053 | 48.3898 | 13.4416
21 | [13 empty] | 8246.6802 | 34.5272 | 9.5909 | 9129.789 | 38.2246 | 10.6179 | 11557.7053 | 48.3898 | 13.4416
22 | [13 empty] | 8246.6802 | 34.5272 | 9.5909 | 9129.789 | 38.2246 | 10.6179 | 11557.7053 | 48.3898 | 13.4416
23 | [13 empty] | 8246.6802 | 34.5272 | 9.5909 | 9129.789 | 38.2246 | 10.6179 | 11557.7053 | 48.3898 | 13.4416
24 | [13 empty] | 8246.6802 | 34.5272 | 9.5909 | 9129.789 | 38.2246 | 10.6179 | 11557.7053 | 48.3898 | 13.4416
25 | [13 empty] | 8246.6802 | 34.5272 | 9.5909 | 9129.789 | 38.2246 | 10.6179 | 11557.7053 | 48.3898 | 13.4416
26 | 90.286 | 4.7466 | 1.0518 | 0.1192 | 0.1728 | 0.0034 | 0.0391 | 0.0343 | 0.0861 | 0.0043 | 1.6287 | 1.8276 | 0.7473 | 8235.3111 | 34.4796 | 9.5777 | 9118.0855 | 38.1756 | 10.6043 | 11575.4277 | 48.464 | 13.4622 | -17.8 | -13.8
27 | [13 empty] | 8235.3111 | 34.4796 | 9.5777 | 9118.0855 | 38.1756 | 10.6043 | 11575.4277 | 48.464 | 13.4622
28 | [13 empty] | 8235.3111 | 34.4796 | 9.5777 | 9118.0855 | 38.1756 | 10.6043 | 11575.4277 | 48.464 | 13.4622
29 | [13 empty] | 8235.3111 | 34.4796 | 9.5777 | 9118.0855 | 38.1756 | 10.6043 | 11575.4277 | 48.464 | 13.4622
30 | [13 empty] | 8235.3111 | 34.4796 | 9.5777 | 9118.0855 | 38.1756 | 10.6043 | 11575.4277 | 48.464 | 13.4622
31 | [13 empty] | 8235.3111 | 34.4796 | 9.5777 | 9118.0855 | 38.1756 | 10.6043 | 11575.4277 | 48.464 | 13.4622
Рівень одоризації відповідає чинним нормативним документам | [13 empty] | 8231.3463 | 34.463 | 9.5731 | 9113.858 | 38.1579 | 10.5994
Середньозважене значення теплоти згоряння:
| Начальник Бердичівського ЛВУ МГ | [10 empty] | Лохман В.В. |  |  |  |  | 2019-01-02
|  | Керівник підрозділу підприємства, якому підпорядкована лабораторія | [7 empty] | підпис |  |  | прізвище |  |  |  | дата
| Завідувач ВХАЛ | [10 empty] | Савченко О.М. |  |  |  |  | 2019-01-02
|  | Лабораторія, де здійснювались аналізи газу | [7 empty] | підпис |  |  | прізвище |  |  |  | дата
| Начальник служби ГВ та М | [10 empty] | Власов Д.І. |  |  |  |  | 2019-01-02
|  | Метрологічна служба, яка вимірює обсяги газу | [7 empty] | підпис |  |  | прізвище |  |  |  | дата

## додаток
Додаток до Паспорту фізико-хімічних показників природного газу. Маршрут №2
Область | ГРС, прямий споживач | Cередньозважене значення вищої теплоти згоряння
|  | ккал/м³ | МДж/м³ | кВт*год./м³
Маршрут №2 |  | 9113.858 | 38.1579 | 10.5994
Житомирська | ГРС Брівки | 9114.0968 | 38.1589 | 10.5997
Житомирська | ГРС Голуб`ятин | 9114.0729 | 38.1588 | 10.5997
Житомирська | ГРС Почуйки | 9114.0013 | 38.1585 | 10.5996
Київська | ГРС Антонів | 9113.8102 | 38.1577 | 10.5994
Київська | ГРС Володарка | 9113.8819 | 38.158 | 10.5994
Київська | ГРС Голуб`ятин Єрчики | 9114.0013 | 38.1585 | 10.5996
Київська | ГРС Сквира | 9113.7863 | 38.1576 | 10.5993
Київська | ГРС Шамраївка | 9114.0729 | 38.1588 | 10.5997
Начальник Бердичівського ЛВУ МГ |  |  | Лохман В.В. |  | 2019-01-02
Підрозділу підприємства, якому підпорядкована лабораторія
Завідувач ВХАЛ |  |  | Савченко О.М. |  | 2019-01-02
Лабораторія, де здійснювалось вимірювання газу
Начальник служби ГВ і М |  |  | Власов Д.І. |  | 2019-01-02
Підрозділу, відповідального за облік газу за маршрутом