## паспорт
АТ "Укртрансгаз" | [5 empty] | ПАСПОРТ ФІЗИКО-ХІМІЧНИХ ПОКАЗНИКІВ ПРИРОДНОГО ГАЗУ №21 | [18 empty] | Маршрут №21
Філія "УМГ "КИЇВТРАНСГАЗ" | [5 empty] | переданого Боярським ЛВУМГ та прийнятого ПАТ "Київоблгаз", ПАТ "Житомиргаз"
Боярське ЛВУМГ
Вимірювальна хіміко-аналітична лабораторія
по газопроводу "Київ-Захід України 2" (КЗУ-2)
Свідоцтво № 70А-43-14 чинне до 23.07.2019 р. | [20 empty] | за період з 01.12.2018р. по 31.12.2018р.
Число місяця | Компонентний склад, % мол. | [11 empty] | Фізико-хімічні показники газу обчислені на основі компонентного складу, 101,325 кПа | [9 empty] | Температура точки роси вологи (Р = 3.92 МПа), °С | Температура точки роси вуглеводнів, °С | Масова концентрація сірководню, г/м3 | Масова концентрація меркаптанової сірки, г/м3 | Маса механічних домішок, г/м3
[13 empty] | Густина абсолютна, кг/м3,при 20 ºС, | Температура вимірювання/згоряння при 20/25°С
| метан, С1 | етан, С2 | пропан, С3 | ізо-бутан, і-С4 | н-бутан, н-С4 | нео-пентан, нео-С5 | ізо-пентан, і-С5 | н-пентан, н-С5 | гексани та вищі, С6+ | кисень, О2 | азот, N2 | діоксид вуглецю, CО2 |  | Теплота згоряння нижча |  |  | Теплота згоряння вища |  |  | Число Воббе вище
[14 empty] | ккал/м3 | МДж/м3 | кВт⋅год/м3 | ккал/м3 | МДж/м3 | кВт⋅год/м3 | ккал/м3 | МДж/м3 | кВт⋅год/м3
1 | [13 empty] | 8211.522 | 34.38 | 9.55 | 9097.6403 | 38.09 | 10.5806 | 11605.5223 | 48.59 | 13.4972
2 | [13 empty] | 8211.522 | 34.38 | 9.55 | 9097.6403 | 38.09 | 10.5806 | 11605.5223 | 48.59 | 13.4972
3 | 91.142 | 4.3228 | 0.9825 | 0.1158 | 0.1615 | 0.0033 | 0.0413 | 0.0318 | 0.0362 | 0.0078 | 1.5181 | 1.637 | 0.7396 | 8204.3567 | 34.35 | 9.5417 | 9090.475 | 38.06 | 10.5722 | 11600.7454 | 48.57 | 13.4917 | -14.5 | -12.6
4 | [13 empty] | 8204.3567 | 34.35 | 9.5417 | 9090.475 | 38.06 | 10.5722 | 11600.7454 | 48.57 | 13.4917 | -14.3 | -13
5 | [13 empty] | 8204.3567 | 34.35 | 9.5417 | 9090.475 | 38.06 | 10.5722 | 11600.7454 | 48.57 | 13.4917 | -15 | -13.9
6 | [13 empty] | 8204.3567 | 34.35 | 9.5417 | 9090.475 | 38.06 | 10.5722 | 11600.7454 | 48.57 | 13.4917 | -14.7 | -13.2
7 | [13 empty] | 8204.3567 | 34.35 | 9.5417 | 9090.475 | 38.06 | 10.5722 | 11600.7454 | 48.57 | 13.4917 | -15.4 | -13.7
8 | [13 empty] | 8204.3567 | 34.35 | 9.5417 | 9090.475 | 38.06 | 10.5722 | 11600.7454 | 48.57 | 13.4917
9 | [13 empty] | 8204.3567 | 34.35 | 9.5417 | 9090.475 | 38.06 | 10.5722 | 11600.7454 | 48.57 | 13.4917
10 | 90.3495 | 4.682 | 1.0667 | 0.1186 | 0.1728 | 0.0036 | 0.0446 | 0.0347 | 0.0435 | 0.0046 | 1.5506 | 1.9289 | 0.7468 | 8218.6874 | 34.41 | 9.5583 | 9104.8057 | 38.12 | 10.5889 | 11562.53 | 48.41 | 13.4472 | -15.5 | -14
11 | [13 empty] | 8218.6874 | 34.41 | 9.5583 | 9104.8057 | 38.12 | 10.5889 | 11562.53 | 48.41 | 13.4472 | -14.9 | -13.1
12 | [13 empty] | 8218.6874 | 34.41 | 9.5583 | 9104.8057 | 38.12 | 10.5889 | 11562.53 | 48.41 | 13.4472 | -14.7 | -13
13 | [13 empty] | 8218.6874 | 34.41 | 9.5583 | 9104.8057 | 38.12 | 10.5889 | 11562.53 | 48.41 | 13.4472 | -14.2 | -12.7
14 | [13 empty] | 8218.6874 | 34.41 | 9.5583 | 9104.8057 | 38.12 | 10.5889 | 11562.53 | 48.41 | 13.4472 | -14.5 | -12.8
15 | [13 empty] | 8218.6874 | 34.41 | 9.5583 | 9104.8057 | 38.12 | 10.5889 | 11562.53 | 48.41 | 13.4472
16 | [13 empty] | 8218.6874 | 34.41 | 9.5583 | 9104.8057 | 38.12 | 10.5889 | 11562.53 | 48.41 | 13.4472
17 | 90.1608 | 4.7445 | 1.0331 | 0.1173 | 0.1719 | 0.0036 | 0.0447 | 0.0345 | 0.0404 | 0.0101 | 1.6612 | 1.9776 | 0.7478 | 8204.3567 | 34.35 | 9.5417 | 9088.0865 | 38.05 | 10.5694 | 11533.8685 | 48.29 | 13.4139 | -15.2 | -13.8
18 | [13 empty] | 8204.3567 | 34.35 | 9.5417 | 9088.0865 | 38.05 | 10.5694 | 11533.8685 | 48.29 | 13.4139 | -15.6 | -13.6
19 | [13 empty] | 8204.3567 | 34.35 | 9.5417 | 9088.0865 | 38.05 | 10.5694 | 11533.8685 | 48.29 | 13.4139 | -15.6 | -13.4
20 | [13 empty] | 8204.3567 | 34.35 | 9.5417 | 9088.0865 | 38.05 | 10.5694 | 11533.8685 | 48.29 | 13.4139 | -15.6 | -12.7
21 | [13 empty] | 8204.3567 | 34.35 | 9.5417 | 9088.0865 | 38.05 | 10.5694 | 11533.8685 | 48.29 | 13.4139 | -15.3 | -12.8
22 | [13 empty] | 8204.3567 | 34.35 | 9.5417 | 9088.0865 | 38.05 | 10.5694 | 11533.8685 | 48.29 | 13.4139 | -16 | -12.5
23 | [13 empty] | 8204.3567 | 34.35 | 9.5417 | 9088.0865 | 38.05 | 10.5694 | 11533.8685 | 48.29 | 13.4139
24 | [13 empty] | 8204.3567 | 34.35 | 9.5417 | 9088.0865 | 38.05 | 10.5694 | 11533.8685 | 48.29 | 13.4139
25 | [13 empty] | 8204.3567 | 34.35 | 9.5417 | 9088.0865 | 38.05 | 10.5694 | 11533.8685 | 48.29 | 13.4139
26 | 90.1763 | 4.7534 | 1.0633 | 0.1208 | 0.1763 | 0.0037 | 0.0455 | 0.0355 | 0.0429 | 0.01 | 1.6488 | 1.9236 | 0.7478 | 8216.299 | 34.4 | 9.5556 | 9102.4172 | 38.11 | 10.5861 | 11550.5877 | 48.36 | 13.4333 | -15.6 | -12.8
27 | [13 empty] | 8216.299 | 34.4 | 9.5556 | 9102.4172 | 38.11 | 10.5861 | 11550.5877 | 48.36 | 13.4333 | -14.6 | -12
28 | [13 empty] | 8216.299 | 34.4 | 9.5556 | 9102.4172 | 38.11 | 10.5861 | 11550.5877 | 48.36 | 13.4333 | -12.9 | -12.2 | менше 0,006 | менше 0,02 | відсутні
29 | [13 empty] | 8216.299 | 34.4 | 9.5556 | 9102.4172 | 38.11 | 10.5861 | 11550.5877 | 48.36 | 13.4333 | -12.4 | -11.8
30 | [13 empty] | 8216.299 | 34.4 | 9.5556 | 9102.4172 | 38.11 | 10.5861 | 11550.5877 | 48.36 | 13.4333
31 | [13 empty] | 8216.299 | 34.4 | 9.5556 | 9102.4172 | 38.11 | 10.5861 | 11550.5877 | 48.36 | 13.4333
Рівень одоризації відповідає чинним нормативним документам | [13 empty] | 8210.089 | 34.374 | 9.5483 | 9095.4668 | 38.0809 | 10.578
Середньозважене значення теплоти згоряння:
| Головний інженер Боярського ЛВУМГ | [8 empty] | Табак С.М. | [10 empty] | 2019-01-01
|  | Підрозділу підприємства, якому підпорядкована лабораторія | [8 empty] | прізвище | [5 empty] | підпис |  |  |  | дата
| Завідувач ВХАЛ | [8 empty] | Клименко І.А. | [10 empty] | 2019-01-01
|  | Лабораторія, де здійснювалось вимірювання газу | [8 empty] | прізвище | [5 empty] | підпис |  |  |  | дата
| Начальник служби ГВ і М | [8 empty] | Прима Ю.І. | [10 empty] | 2019-01-01
|  | Підрозділу, відповідального за облік газу за маршрутом | [8 empty] | прізвище | [5 empty] | підпис |  |  |  | дата

## додаток
Додаток до Паспорту фізико-хімічних показників природного газу. Маршрут №21
Область | ГРС, прямий споживач | Cередньозважене значення вищої теплоти згоряння
|  | ккал/м³ | МДж/м³ | кВт*год./м³
Маршрут №21 |  | 9095.4668 | 38.0809 | 10.578
Житомирська | ГРС Брусилів | 9095.4429 | 38.0808 | 10.578
Житомирська | ГРС Ковганівка | 9095.4907 | 38.081 | 10.5781
Житомирська | ГРС Малин | 9095.4429 | 38.0808 | 10.578
Житомирська | ГРС Народичі | 9095.4907 | 38.081 | 10.5781
Житомирська | ГРС Недашки | 9095.5146 | 38.0811 | 10.5781
Житомирська | ГРС Радомишль | 9095.5146 | 38.0811 | 10.5781
Житомирська | ГРС Федорівка | 9095.4907 | 38.081 | 10.5781
Житомирська | ГРС Яжберень | 9095.4907 | 38.081 | 10.5781
Київська | ГРС Іванків | 9095.5146 | 38.0811 | 10.5781
Київська | ГРС Ірпінь | 9095.3235 | 38.0803 | 10.5779
Київська | ГРС АГНКС 1 м. Б.Церква | 9095.5624 | 38.0813 | 10.5781
Київська | ГРС АГНКС м.Б.Церква-2, ТОВ "Екогаз-2005" | 9095.4429 | 38.0808 | 10.578
Київська | ГРС АГНКС м.Бородянка, ТОВ "Ітера Україна" | 9095.6101 | 38.0815 | 10.5782
Київська | ГРС АГНКС м.Фастів | 9095.8968 | 38.0827 | 10.5785
Київська | ГРС Біла Церква | 9095.3952 | 38.0806 | 10.5779
Київська | ГРС Багрин | 9095.5385 | 38.0812 | 10.5781
Київська | ГРС Блиставиця | 9095.4668 | 38.0809 | 10.578
Київська | ГРС Бородянка | 9095.5863 | 38.0814 | 10.5782
Київська | ГРС Боярська ЛДС | 0 | 0 | 0
Київська | ГРС Васильків | 9095.4907 | 38.081 | 10.5781
Київська | ГРС Велика Снітинка | 9095.5146 | 38.0811 | 10.5781
Київська | ГРС Велике Половецьке | 9095.5385 | 38.0812 | 10.5781
Київська | ГРС Вишеньки | 9095.5624 | 38.0813 | 10.5781
Київська | ГРС Ворзель | 9095.4907 | 38.081 | 10.5781
Київська | ГРС Глеваха | 9095.5863 | 38.0814 | 10.5782
Київська | ГРС Гребінки | 9095.3713 | 38.0805 | 10.5779
Київська | ГРС Гребінки, ПАТ " Саливонківський цук.завод" | 0 | 0 | 0
Київська | ГРС Грузьке | 9095.4907 | 38.081 | 10.5781
Київська | ГРС Димер | 9095.5385 | 38.0812 | 10.5781
Київська | ГРС Димер-2 "Агромарс" | 9095.5146 | 38.0811 | 10.5781
Київська | ГРС Дорогинка | 9095.5385 | 38.0812 | 10.5781
Київська | ГРС Жорнівка | 9095.5385 | 38.0812 | 10.5781
Київська | ГРС Забір'я | 9095.5146 | 38.0811 | 10.5781
Київська | ГРС Забуяння | 9095.5385 | 38.0812 | 10.5781
Київська | ГРС Зелений Мис | 9095.5385 | 38.0812 | 10.5781
Київська | ГРС Зорін | 9095.5624 | 38.0813 | 10.5781
Київська | ГРС Катюжанка | 9095.5624 | 38.0813 | 10.5781
Київська | ГРС Клавдієве | 9095.5146 | 38.0811 | 10.5781
Київська | ГРС Кожанка | 9095.5146 | 38.0811 | 10.5781
Київська | ГРС Красятичі | 9095.4429 | 38.0808 | 10.578
Київська | ГРС Макарів | 9095.4907 | 38.081 | 10.5781
Київська | ГРС Мигалки | 9095.7534 | 38.0821 | 10.5784
Київська | ГРС Мотовилівка | 9095.5146 | 38.0811 | 10.5781
Київська | ГРС Обуховичі | 9095.4668 | 38.0809 | 10.578
Київська | ГРС Оране | 9095.6818 | 38.0818 | 10.5783
Київська | ГРС Острійки | 9095.5146 | 38.0811 | 10.5781
Київська | ГРС Піщане | 9095.2041 | 38.0798 | 10.5777
Київська | ГРС Плисецьке | 9095.634 | 38.0816 | 10.5782
Київська | ГРС Поліське | 9095.4668 | 38.0809 | 10.578
Київська | ГРС Рокитне | 9095.5385 | 38.0812 | 10.5781
Київська | ГРС Стоянка | 9095.5146 | 38.0811 | 10.5781
Київська | ГРС Тр.Новоселиця | 9095.5863 | 38.0814 | 10.5782
Київська | ГРС Триліси | 9095.5385 | 38.0812 | 10.5781
Київська | ГРС Устимівка | 9095.5624 | 38.0813 | 10.5781
Київська | ГРС Фастів-1 | 0 | 0 | 0
Київська | ГРС Фастів-2 | 9095.4668 | 38.0809 | 10.578
Київська | ГРС Чайка | 9095.5385 | 38.0812 | 10.5781
Київська | ГРС Чорнобиль Припять | 0 | 0 | 0
Київська | ГРС Чорнобиль, сервіс (котельня) | 9095.4668 | 38.0809 | 10.578
Київська | ГРС Шпитьки | 9095.5385 | 38.0812 | 10.5781
Київська | ГРС р/г Фастівський | 0 | 0 | 0
Головний інженер Боярського ЛВУМГ |  | Табак С.М. |  |  | 2019-01-01
Підрозділу підприємства, якому підпорядкована лабораторія |  | прізвище |  | підпис | дата
Завідувач ВХАЛ |  | Клименко І.А. |  |  | 2019-01-01
Лабораторія, де здійснювалось вимірювання газу |  | прізвище |  | підпис | дата
Начальник служби ГВ і М |  | Прима Ю.І. |  |  | 2019-01-01
Підрозділу, відповідального за облік газу за маршрутом |  | прізвище |  | підпис | дата