## паспорт
АТ "Укртрансгаз" | [5 empty] | ПАСПОРТ ФІЗИКО-ХІМІЧНИХ ПОКАЗНИКІВ ПРИРОДНОГО ГАЗУ №24 | [18 empty] | Маршрут №24
Філія "УМГ "КИЇВТРАНСГАЗ" | [5 empty] | переданого Боярським ЛВУМГ та прийнятого ПАТ "Київоблгаз", ПАТ "Київгаз"
Боярське ЛВУМГ
Вимірювальна хіміко-аналітична лабораторія
по газопроводу "Єлець-Курськ-Київ" (ЄКК)
Свідоцтво № 70А-43-14 чинне до 23.07.2019 р. | [20 empty] | за період з 01.12.2018р. по 31.12.2018р.
Число місяця | Компонентний склад, % мол. | [11 empty] | Фізико-хімічні показники газу обчислені на основі компонентного складу, 101,325 кПа | [9 empty] | Температура точки роси вологи (Р = 3.92 МПа), °С | Температура точки роси вуглеводнів, °С | Масова концентрація сірководню, г/м3 | Масова концентрація меркаптанової сірки, г/м3 | Маса механічних домішок, г/м3
[13 empty] | Густина абсолютна, кг/м3,при 20 ºС, | Температура вимірювання/згоряння при 20/25°С
| метан, С1 | етан, С2 | пропан, С3 | ізо-бутан, і-С4 | н-бутан, н-С4 | нео-пентан, нео-С5 | ізо-пентан, і-С5 | н-пентан, н-С5 | гексани та вищі, С6+ | кисень, О2 | азот, N2 | діоксид вуглецю, CО2 |  | Теплота згоряння нижча |  |  | Теплота згоряння вища |  |  | Число Воббе вище
[14 empty] | ккал/м3 | МДж/м3 | кВт⋅год/м3 | ккал/м3 | МДж/м3 | кВт⋅год/м3 | ккал/м3 | МДж/м3 | кВт⋅год/м3
1 | [13 empty] | 8221.0759 | 34.42 | 9.5611 | 9109.5826 | 38.14 | 10.5944 | 11662.8453 | 48.83 | 13.5639
2 | [13 empty] | 8221.0759 | 34.42 | 9.5611 | 9109.5826 | 38.14 | 10.5944 | 11662.8453 | 48.83 | 13.5639
3 | [13 empty] | 8221.0759 | 34.42 | 9.5611 | 9109.5826 | 38.14 | 10.5944 | 11662.8453 | 48.83 | 13.5639
4 | 92.0129 | 4.0255 | 1.0223 | 0.1204 | 0.16 | 0.003 | 0.0383 | 0.0294 | 0.0313 | 0.008 | 1.4303 | 1.1187 | 0.7316 | 8237.7951 | 34.49 | 9.5806 | 9126.3018 | 38.21 | 10.6139 | 11710.6145 | 49.03 | 13.6194
5 | [13 empty] | 8237.7951 | 34.49 | 9.5806 | 9126.3018 | 38.21 | 10.6139 | 11710.6145 | 49.03 | 13.6194
6 | [13 empty] | 8237.7951 | 34.49 | 9.5806 | 9126.3018 | 38.21 | 10.6139 | 11710.6145 | 49.03 | 13.6194
7 | [13 empty] | 8237.7951 | 34.49 | 9.5806 | 9126.3018 | 38.21 | 10.6139 | 11710.6145 | 49.03 | 13.6194
8 | [13 empty] | 8237.7951 | 34.49 | 9.5806 | 9126.3018 | 38.21 | 10.6139 | 11710.6145 | 49.03 | 13.6194
9 | [13 empty] | 8237.7951 | 34.49 | 9.5806 | 9126.3018 | 38.21 | 10.6139 | 11710.6145 | 49.03 | 13.6194
10 | 90.4485 | 4.7687 | 1.156 | 0.1295 | 0.1927 | 0.0038 | 0.0481 | 0.0377 | 0.0424 | 0.0045 | 1.6558 | 1.5123 | 0.7447 | 8266.4566 | 34.61 | 9.6139 | 9157.3518 | 38.34 | 10.65 | 11646.1261 | 48.76 | 13.5444 | -16.4 | -14
11 | [13 empty] | 8266.4566 | 34.61 | 9.6139 | 9157.3518 | 38.34 | 10.65 | 11646.1261 | 48.76 | 13.5444
12 | [13 empty] | 8266.4566 | 34.61 | 9.6139 | 9157.3518 | 38.34 | 10.65 | 11646.1261 | 48.76 | 13.5444
13 | [13 empty] | 8266.4566 | 34.61 | 9.6139 | 9157.3518 | 38.34 | 10.65 | 11646.1261 | 48.76 | 13.5444
14 | [13 empty] | 8266.4566 | 34.61 | 9.6139 | 9157.3518 | 38.34 | 10.65 | 11646.1261 | 48.76 | 13.5444
15 | [13 empty] | 8266.4566 | 34.61 | 9.6139 | 9157.3518 | 38.34 | 10.65 | 11646.1261 | 48.76 | 13.5444
16 | [13 empty] | 8266.4566 | 34.61 | 9.6139 | 9157.3518 | 38.34 | 10.65 | 11646.1261 | 48.76 | 13.5444
17 | 90.2364 | 4.7336 | 1.1637 | 0.1328 | 0.199 | 0.0038 | 0.0498 | 0.0391 | 0.0425 | 0.0269 | 1.8525 | 1.5199 | 0.746 | 8249.7374 | 34.54 | 9.5944 | 9138.2441 | 38.26 | 10.6278 | 11612.6877 | 48.62 | 13.5056 | -16.9 | -15.1
18 | [13 empty] | 8249.7374 | 34.54 | 9.5944 | 9138.2441 | 38.26 | 10.6278 | 11612.6877 | 48.62 | 13.5056
19 | [13 empty] | 8249.7374 | 34.54 | 9.5944 | 9138.2441 | 38.26 | 10.6278 | 11612.6877 | 48.62 | 13.5056
20 | [13 empty] | 8249.7374 | 34.54 | 9.5944 | 9138.2441 | 38.26 | 10.6278 | 11612.6877 | 48.62 | 13.5056
21 | [13 empty] | 8249.7374 | 34.54 | 9.5944 | 9138.2441 | 38.26 | 10.6278 | 11612.6877 | 48.62 | 13.5056
22 | [13 empty] | 8249.7374 | 34.54 | 9.5944 | 9138.2441 | 38.26 | 10.6278 | 11612.6877 | 48.62 | 13.5056
23 | [13 empty] | 8249.7374 | 34.54 | 9.5944 | 9138.2441 | 38.26 | 10.6278 | 11612.6877 | 48.62 | 13.5056
24 | [13 empty] | 8249.7374 | 34.54 | 9.5944 | 9138.2441 | 38.26 | 10.6278 | 11612.6877 | 48.62 | 13.5056
25 | [13 empty] | 8249.7374 | 34.54 | 9.5944 | 9138.2441 | 38.26 | 10.6278 | 11612.6877 | 48.62 | 13.5056
26 | 90.5839 | 4.6092 | 1.0548 | 0.122 | 0.1766 | 0.0036 | 0.0455 | 0.0357 | 0.0209 | 0.0088 | 1.5586 | 1.7803 | 0.7441 | 8218.6874 | 34.41 | 9.5583 | 9104.8057 | 38.12 | 10.5889 | 11584.0262 | 48.5 | 13.4722 | -15.3 | -12
27 | [13 empty] | 8218.6874 | 34.41 | 9.5583 | 9104.8057 | 38.12 | 10.5889 | 11584.0262 | 48.5 | 13.4722
28 | [13 empty] | 8218.6874 | 34.41 | 9.5583 | 9104.8057 | 38.12 | 10.5889 | 11584.0262 | 48.5 | 13.4722 |  |  | менше 0,006 | менше 0,02 | відсутні
29 | [13 empty] | 8218.6874 | 34.41 | 9.5583 | 9104.8057 | 38.12 | 10.5889 | 11584.0262 | 48.5 | 13.4722
30 | [13 empty] | 8218.6874 | 34.41 | 9.5583 | 9104.8057 | 38.12 | 10.5889 | 11584.0262 | 48.5 | 13.4722
31 | [13 empty] | 8218.6874 | 34.41 | 9.5583 | 9104.8057 | 38.12 | 10.5889 | 11584.0262 | 48.5 | 13.4722
Рівень одоризації відповідає чинним нормативним документам | [13 empty] | 8242.2376 | 34.5086 | 9.5857 | 9130.816 | 38.2289 | 10.6191
Середньозважене значення теплоти згоряння:
| Головний інженер Боярського ЛВУМГ | [8 empty] | Табак С.М. | [10 empty] | 2019-01-01
|  | Підрозділу підприємства, якому підпорядкована лабораторія | [8 empty] | прізвище | [5 empty] | підпис |  |  |  | дата
| Завідувач ВХАЛ | [8 empty] | Клименко І.А. | [10 empty] | 2019-01-01
|  | Лабораторія, де здійснювалось вимірювання газу | [8 empty] | прізвище | [5 empty] | підпис |  |  |  | дата
| Начальник служби ГВ і М | [8 empty] | Прима Ю.І. | [10 empty] | 2019-01-01
|  | Підрозділу, відповідального за облік газу за маршрутом | [8 empty] | прізвище | [5 empty] | підпис |  |  |  | дата

## додаток
Додаток до Паспорту фізико-хімічних показників природного газу. Маршрут №24
Область | ГРС, прямий споживач | Cередньозважене значення вищої теплоти згоряння
|  | ккал/м³ | МДж/м³ | кВт*год./м³
Маршрут №24 |  | 9130.816 | 38.2289 | 10.6191
Київська | ГРС Тарасівка | 9130.6966 | 38.2284 | 10.619
Київська | ГРС р-п Хотівський | 9130.6488 | 38.2282 | 10.6189
Київська | ГРС-12 Хотів | 9130.8399 | 38.229 | 10.6192
Головний інженер Боярського ЛВУМГ |  | Табак С.М. |  |  | 2019-01-01
Підрозділу підприємства, якому підпорядкована лабораторія |  | прізвище |  | підпис | дата
Завідувач ВХАЛ |  | Клименко І.А. |  |  | 2019-01-01
Лабораторія, де здійснювалось вимірювання газу |  | прізвище |  | підпис | дата
Начальник служби ГВ і М |  | Прима Ю.І. |  |  | 2019-01-01
Підрозділу, відповідального за облік газу за маршрутом |  | прізвище |  | підпис | дата