## паспорт
АТ "Укртрансгаз" | [5 empty] | ПАСПОРТ ФІЗИКО-ХІМІЧНИХ ПОКАЗНИКІВ ПРИРОДНОГО ГАЗУ №26 | [18 empty] | Маршрут №26
Філія "УМГ "КИЇВТРАНСГАЗ" | [5 empty] | переданого Боярським ЛВУМГ та прийнятого ПАТ "Київоблгаз", ПАТ "Київгаз"
Боярське ЛВУМГ
Вимірювальна хіміко-аналітична лабораторія
по газопроводу "Єлець-Курськ-Київ" (ЄКК)
Свідоцтво № 70А-43-14 чинне до 23.07.2019 р. | [20 empty] | за період з 01.12.2018р. по 31.12.2018р.
Число місяця | Компонентний склад, % мол. | [11 empty] | Фізико-хімічні показники газу обчислені на основі компонентного складу, 101,325 кПа | [9 empty] | Температура точки роси вологи (Р = 3.92 МПа), °С | Температура точки роси вуглеводнів, °С | Масова концентрація сірководню, г/м3 | Масова концентрація меркаптанової сірки, г/м3 | Маса механічних домішок, г/м3
[13 empty] | Густина абсолютна, кг/м3,при 20 ºС, | Температура вимірювання/згоряння при 20/25°С
| метан, С1 | етан, С2 | пропан, С3 | ізо-бутан, і-С4 | н-бутан, н-С4 | нео-пентан, нео-С5 | ізо-пентан, і-С5 | н-пентан, н-С5 | гексани та вищі, С6+ | кисень, О2 | азот, N2 | діоксид вуглецю, CО2 |  | Теплота згоряння нижча |  |  | Теплота згоряння вища |  |  | Число Воббе вище
[14 empty] | ккал/м3 | МДж/м3 | кВт⋅год/м3 | ккал/м3 | МДж/м3 | кВт⋅год/м3 | ккал/м3 | МДж/м3 | кВт⋅год/м3
1 | [13 empty] | 8201.9682 | 34.34 | 9.5389 | 9088.0865 | 38.05 | 10.5694 | 11607.9107 | 48.6 | 13.5
2 | [13 empty] | 8201.9682 | 34.34 | 9.5389 | 9088.0865 | 38.05 | 10.5694 | 11607.9107 | 48.6 | 13.5
3 | 91.475 | 4.168 | 0.962 | 0.12 | 0.156 | 0 | 0.038 | 0.029 | 0.037 | 0 | 1.488 | 1.525 | 0.7366 | 8201.9682 | 34.34 | 9.5389 | 9090.475 | 38.06 | 10.5722 | 11622.2415 | 48.66 | 13.5167
4 | 91.502 | 4.17 | 0.964 | 0.12 | 0.157 | 0 | 0.038 | 0.029 | 0.037 | 0 | 1.469 | 1.512 | 0.7365 | 8206.7451 | 34.36 | 9.5444 | 9092.8634 | 38.07 | 10.575 | 11629.4069 | 48.69 | 13.525
5 | 91.268 | 4.279 | 0.979 | 0.121 | 0.159 | 0 | 0.039 | 0.029 | 0.038 | 0 | 1.492 | 1.593 | 0.7385 | 8209.1336 | 34.37 | 9.5472 | 9092.8634 | 38.07 | 10.575 | 11615.0761 | 48.63 | 13.5083
6 | 90.852 | 4.453 | 1.02 | 0.124 | 0.167 | 0 | 0.041 | 0.031 | 0.043 | 0 | 1.579 | 1.689 | 0.7419 | 8213.9105 | 34.39 | 9.5528 | 9100.0288 | 38.1 | 10.5833 | 11593.58 | 48.54 | 13.4833
7 | 90.424 | 4.647 | 1.056 | 0.126 | 0.174 | 0 | 0.043 | 0.033 | 0.045 | 0 | 1.674 | 1.775 | 0.7453 | 8218.6874 | 34.41 | 9.5583 | 9104.8057 | 38.12 | 10.5889 | 11574.4723 | 48.46 | 13.4611
8 | [13 empty] | 8218.6874 | 34.41 | 9.5583 | 9104.8057 | 38.12 | 10.5889 | 11574.4723 | 48.46 | 13.4611
9 | [13 empty] | 8218.6874 | 34.41 | 9.5583 | 9104.8057 | 38.12 | 10.5889 | 11574.4723 | 48.46 | 13.4611
10 | 90.277 | 4.698 | 1.047 | 0.125 | 0.175 | 0 | 0.044 | 0.034 | 0.048 | 0 | 1.692 | 1.858 | 0.7467 | 8213.9105 | 34.39 | 9.5528 | 9100.0288 | 38.1 | 10.5833 | 11557.7531 | 48.39 | 13.4417
11 | 90.404 | 4.637 | 1.047 | 0.127 | 0.176 | 0 | 0.044 | 0.034 | 0.048 | 0 | 1.681 | 1.8 | 0.7456 | 8216.299 | 34.4 | 9.5556 | 9102.4172 | 38.11 | 10.5861 | 11569.6954 | 48.44 | 13.4556
12 | 90.329 | 4.671 | 1.068 | 0.129 | 0.179 | 0 | 0.045 | 0.034 | 0.048 | 0 | 1.729 | 1.765 | 0.746 | 8221.0759 | 34.42 | 9.5611 | 9107.1942 | 38.13 | 10.5917 | 11572.0839 | 48.45 | 13.4583 | -16.2 | -13.4
13 | 90.212 | 4.745 | 1.097 | 0.131 | 0.183 | 0 | 0.046 | 0.035 | 0.049 | 0 | 1.759 | 1.741 | 0.7468 | 8230.6297 | 34.46 | 9.5722 | 9116.748 | 38.17 | 10.6028 | 11579.2492 | 48.48 | 13.4667
14 | 90.192 | 4.752 | 1.103 | 0.133 | 0.185 | 0 | 0.047 | 0.036 | 0.05 | 0 | 1.762 | 1.738 | 0.7472 | 8230.6297 | 34.46 | 9.5722 | 9119.1365 | 38.18 | 10.6056 | 11576.8608 | 48.47 | 13.4639
15 | [13 empty] | 8230.6297 | 34.46 | 9.5722 | 9119.1365 | 38.18 | 10.6056 | 11576.8608 | 48.47 | 13.4639
16 | [13 empty] | 8230.6297 | 34.46 | 9.5722 | 9119.1365 | 38.18 | 10.6056 | 11576.8608 | 48.47 | 13.4639
17 | 90.261 | 4.681 | 1.055 | 0.128 | 0.178 | 0 | 0.045 | 0.035 | 0.049 | 0 | 1.718 | 1.848 | 0.7469 | 8213.9105 | 34.39 | 9.5528 | 9100.0288 | 38.1 | 10.5833 | 11555.3646 | 48.38 | 13.4389
18 | 90.343 | 4.653 | 1.034 | 0.127 | 0.176 | 0 | 0.044 | 0.034 | 0.047 | 0 | 1.677 | 1.863 | 0.7462 | 8211.522 | 34.38 | 9.55 | 9095.2519 | 38.08 | 10.5778 | 11555.3646 | 48.38 | 13.4389
19 | 90.441 | 4.614 | 1.001 | 0.123 | 0.169 | 0 | 0.042 | 0.032 | 0.043 | 0 | 1.625 | 1.906 | 0.7455 | 8201.9682 | 34.34 | 9.5389 | 9085.698 | 38.04 | 10.5667 | 11548.1993 | 48.35 | 13.4306 | -17.1 | -14.3
20 | 90.629 | 4.524 | 0.968 | 0.119 | 0.163 | 0 | 0.041 | 0.031 | 0.039 | 0 | 1.577 | 1.908 | 0.744 | 8194.8028 | 34.31 | 9.5306 | 9071.3673 | 37.98 | 10.55 | 11548.1993 | 48.35 | 13.4306
21 | 90.441 | 4.614 | 1.001 | 0.123 | 0.169 | 0 | 0.042 | 0.032 | 0.043 | 0 | 1.625 | 1.906 | 0.755 | 8201.9682 | 34.34 | 9.5389 | 9085.698 | 38.04 | 10.5667 | 11548.1993 | 48.35 | 13.4306
22 | 90.442 | 4.614 | 0.986 | 0.121 | 0.167 | 0 | 0.042 | 0.032 | 0.041 | 0 | 1.642 | 1.932 | 0.7456 | 8194.8028 | 34.31 | 9.5306 | 9080.9211 | 38.02 | 10.5611 | 11538.6454 | 48.31 | 13.4194
23 | [13 empty] | 8194.8028 | 34.31 | 9.5306 | 9080.9211 | 38.02 | 10.5611 | 11538.6454 | 48.31 | 13.4194
24 | [13 empty] | 8194.8028 | 34.31 | 9.5306 | 9080.9211 | 38.02 | 10.5611 | 11538.6454 | 48.31 | 13.4194
25 | [13 empty] | 8194.8028 | 34.31 | 9.5306 | 9080.9211 | 38.02 | 10.5611 | 11538.6454 | 48.31 | 13.4194
26 | 90.408 | 4.617 | 1.018 | 0.124 | 0.169 | 0 | 0.042 | 0.033 | 0.046 | 0 | 1.642 | 1.898 | 0.7458 | 8201.9682 | 34.34 | 9.5389 | 9088.0865 | 38.05 | 10.5694 | 11548.1993 | 48.35 | 13.4306
27 | 90.453 | 4.597 | 1.01 | 0.124 | 0.169 | 0 | 0.042 | 0.032 | 0.045 | 0 | 1.624 | 1.9 | 0.7455 | 8201.9682 | 34.34 | 9.5389 | 9088.0865 | 38.05 | 10.5694 | 11548.1993 | 48.35 | 13.4306 | -13 | -11.6
28 | 90.391 | 4.614 | 1.012 | 0.126 | 0.174 | 0 | 0.044 | 0.034 | 0.045 | 0 | 1.635 | 1.922 | 0.7462 | 8201.9682 | 34.34 | 9.5389 | 9088.0865 | 38.05 | 10.5694 | 11548.1993 | 48.35 | 13.4306 |  |  | менше 0,006 | менше 0,02 | відсутні
29 | 90.406 | 4.62 | 1.009 | 0.126 | 0.175 | 0 | 0.044 | 0.034 | 0.045 | 0 | 1.618 | 1.921 | 0.7461 | 8204.3567 | 34.35 | 9.5417 | 9090.475 | 38.06 | 10.5722 | 11550.5877 | 48.36 | 13.4333
30 | [13 empty] | 8204.3567 | 34.35 | 9.5417 | 9090.475 | 38.06 | 10.5722 | 11550.5877 | 48.36 | 13.4333
31 | [13 empty] | 8204.3567 | 34.35 | 9.5417 | 9090.475 | 38.06 | 10.5722 | 11550.5877 | 48.36 | 13.4333
Рівень одоризації відповідає чинним нормативним документам | [13 empty] | 8209.1575 | 34.3701 | 9.5473 | 9094.9175 | 38.0786 | 10.5774
Середньозважене значення теплоти згоряння:
| Головний інженер Боярського ЛВУМГ | [8 empty] | Табак С.М. | [10 empty] | 2019-01-01
|  | Підрозділу підприємства, якому підпорядкована лабораторія | [8 empty] | прізвище | [5 empty] | підпис |  |  |  | дата
| Завідувач ВХАЛ | [8 empty] | Клименко І.А. | [10 empty] | 2019-01-01
|  | Лабораторія, де здійснювалось вимірювання газу | [8 empty] | прізвище | [5 empty] | підпис |  |  |  | дата
| Начальник служби ГВ і М | [8 empty] | Прима Ю.І. | [10 empty] | 2019-01-01
|  | Підрозділу, відповідального за облік газу за маршрутом | [8 empty] | прізвище | [5 empty] | підпис |  |  |  | дата

## додаток
Додаток до Паспорту фізико-хімічних показників природного газу. Маршрут №26
Область | ГРС, прямий споживач | Cередньозважене значення вищої теплоти згоряння
|  | ккал/м³ | МДж/м³ | кВт*год./м³
Маршрут №26 |  | 9094.9175 | 38.0786 | 10.5774
Київська | ГРС Бортничі | 9094.7503 | 38.0779 | 10.5772
Київська | ГРС Конча-Заспа | 9094.8697 | 38.0784 | 10.5773
Київська | ГРС Осокорки | 0 | 0 | 0
Київська | ГРС Осокорки-1 | 9094.6548 | 38.0775 | 10.5771
Київська | ГРС ТЕЦ-5 | 9094.9653 | 38.0788 | 10.5774
Київська | ГРС-11, Гнідин | 9094.7503 | 38.0779 | 10.5772
Київська | ГРС-11, місто | 9094.7742 | 38.078 | 10.5772
Головний інженер Боярського ЛВУМГ |  | Табак С.М. |  |  | 2019-01-01
Підрозділу підприємства, якому підпорядкована лабораторія |  | прізвище |  | підпис | дата
Завідувач ВХАЛ |  | Клименко І.А. |  |  | 2019-01-01
Лабораторія, де здійснювалось вимірювання газу |  | прізвище |  | підпис | дата
Начальник служби ГВ і М |  | Прима Ю.І. |  |  | 2019-01-01
Підрозділу, відповідального за облік газу за маршрутом |  | прізвище |  | підпис | дата