## паспорт
АТ "Укртрансгаз" | [5 empty] | ПАСПОРТ ФІЗИКО-ХІМІЧНИХ ПОКАЗНИКІВ ПРИРОДНОГО ГАЗУ №27 | [18 empty] | Маршрут №27
Філія "УМГ "КИЇВТРАНСГАЗ" | [5 empty] | переданого Боярським ЛВУМГ та прийнятого ПАТ "Київоблгаз", ПАТ "Київгаз", РВУ "Київавтогаз"
Боярське ЛВУМГ
Вимірювальна хіміко-аналітична лабораторія
по газопроводу "Тула-Шостка-Київ" (ТШК)
Свідоцтво № 70А-43-14 чинне до 23.07.2019 р. | [20 empty] | за період з 01.12.2018р. по 31.12.2018р.
Число місяця | Компонентний склад, % мол. | [11 empty] | Фізико-хімічні показники газу обчислені на основі компонентного складу, 101,325 кПа | [9 empty] | Температура точки роси вологи (Р = 3.92 МПа), °С | Температура точки роси вуглеводнів, °С | Масова концентрація сірководню, г/м3 | Масова концентрація меркаптанової сірки, г/м3 | Маса механічних домішок, г/м3
[13 empty] | Густина абсолютна, кг/м3,при 20 ºС, | Температура вимірювання/згоряння при 20/25°С
| метан, С1 | етан, С2 | пропан, С3 | ізо-бутан, і-С4 | н-бутан, н-С4 | нео-пентан, нео-С5 | ізо-пентан, і-С5 | н-пентан, н-С5 | гексани та вищі, С6+ | кисень, О2 | азот, N2 | діоксид вуглецю, CО2 |  | Теплота згоряння нижча |  |  | Теплота згоряння вища |  |  | Число Воббе вище
[14 empty] | ккал/м3 | МДж/м3 | кВт⋅год/м3 | ккал/м3 | МДж/м3 | кВт⋅год/м3 | ккал/м3 | МДж/м3 | кВт⋅год/м3
1 | [13 empty] | 8185.249 | 34.27 | 9.5194 | 9071.3673 | 37.98 | 10.55 | 11469.3801 | 48.02 | 13.3389
2 | [13 empty] | 8185.249 | 34.27 | 9.5194 | 9071.3673 | 37.98 | 10.55 | 11469.3801 | 48.02 | 13.3389
3 | 89.953 | 4.792 | 0.978 | 0.117 | 0.167 | 0 | 0.044 | 0.034 | 0.052 | 0 | 1.455 | 2.404 | 0.7515 | 8185.249 | 34.27 | 9.5194 | 9068.9788 | 37.97 | 10.5472 | 11478.934 | 48.06 | 13.35
4 | 89.971 | 4.781 | 0.968 | 0.117 | 0.165 | 0 | 0.044 | 0.034 | 0.051 | 0 | 1.46 | 2.407 | 0.7512 | 8182.8605 | 34.26 | 9.5167 | 9064.2019 | 37.95 | 10.5417 | 11476.5455 | 48.05 | 13.3472
5 | 89.963 | 4.782 | 0.967 | 0.116 | 0.163 | 0 | 0.043 | 0.033 | 0.05 | 0 | 1.46 | 2.422 | 0.7513 | 8180.4721 | 34.25 | 9.5139 | 9061.8134 | 37.94 | 10.5389 | 11474.157 | 48.04 | 13.3444
6 | 89.9812 | 4.7674 | 0.9594 | 0.1084 | 0.1583 | 0.0034 | 0.0429 | 0.0336 | 0.043 | 0.0062 | 1.5003 | 2.3959 | 0.7508 | 8170.9182 | 34.21 | 9.5028 | 9052.2596 | 37.9 | 10.5278 | 11466.9917 | 48.01 | 13.3361
7 | 89.498 | 5.008 | 0.957 | 0.116 | 0.161 | 0 | 0.042 | 0.033 | 0.047 | 0 | 1.503 | 2.632 | 0.755 | 8170.9182 | 34.21 | 9.5028 | 9052.2596 | 37.9 | 10.5278 | 11431.1648 | 47.86 | 13.2944
8 | [13 empty] | 8170.9182 | 34.21 | 9.5028 | 9052.2596 | 37.9 | 10.5278 | 11431.1648 | 47.86 | 13.2944
9 | [13 empty] | 8170.9182 | 34.21 | 9.5028 | 9052.2596 | 37.9 | 10.5278 | 11431.1648 | 47.86 | 13.2944
10 | 89.554 | 4.968 | 0.997 | 0.119 | 0.17 | 0 | 0.044 | 0.035 | 0.05 | 0 | 1.502 | 2.557 | 0.7548 | 8182.8605 | 34.26 | 9.5167 | 9064.2019 | 37.95 | 10.5417 | 11450.2724 | 47.94 | 13.3167
11 | 89.702 | 4.886 | 0.965 | 0.117 | 0.164 | 0 | 0.043 | 0.034 | 0.046 | 0 | 1.486 | 2.554 | 0.7535 | 8173.3067 | 34.22 | 9.5056 | 9052.2596 | 37.9 | 10.5278 | 11445.4955 | 47.92 | 13.3111
12 | 89.574 | 4.944 | 0.951 | 0.115 | 0.16 | 0 | 0.042 | 0.032 | 0.044 | 0 | 1.504 | 2.63 | 0.7544 | 8166.1413 | 34.19 | 9.4972 | 9045.0942 | 37.87 | 10.5194 | 11428.7763 | 47.85 | 13.2917 | -16.6 | -13.9
13 | 89.446 | 5 | 0.943 | 0.115 | 0.158 | 0 | 0.041 | 0.032 | 0.043 | 0 | 1.525 | 2.694 | 0.7554 | 8158.9759 | 34.16 | 9.4889 | 9037.9289 | 37.84 | 10.5111 | 11414.4456 | 47.79 | 13.275
14 | 89.395 | 5.036 | 0.939 | 0.115 | 0.159 | 0 | 0.042 | 0.032 | 0.044 | 0 | 1.526 | 2.71 | 0.7558 | 8161.3644 | 34.17 | 9.4917 | 9040.3173 | 37.85 | 10.5139 | 11412.0571 | 47.78 | 13.2722
15 | [13 empty] | 8161.3644 | 34.17 | 9.4917 | 9040.3173 | 37.85 | 10.5139 | 11412.0571 | 47.78 | 13.2722
16 | [13 empty] | 8161.3644 | 34.17 | 9.4917 | 9040.3173 | 37.85 | 10.5139 | 11412.0571 | 47.78 | 13.2722
17 | 89.52 | 4.971 | 1.022 | 0.122 | 0.178 | 0 | 0.047 | 0.037 | 0.055 | 0 | 1.51 | 2.535 | 0.7553 | 8192.4144 | 34.3 | 9.5278 | 9073.7557 | 37.99 | 10.5528 | 9073.7557 | 37.99 | 10.5528
18 | 89.605 | 4.959 | 1.011 | 0.12 | 0.173 | 0 | 0.045 | 0.036 | 0.05 | 0 | 1.505 | 2.494 | 0.7542 | 8190.0259 | 34.29 | 9.525 | 9071.3673 | 37.98 | 10.55 | 11464.6032 | 48 | 13.3333
19 | 89.682 | 4.955 | 1.033 | 0.122 | 0.176 | 0 | 0.045 | 0.036 | 0.049 | 0 | 1.538 | 2.362 | 0.7532 | 8201.9682 | 34.34 | 9.5389 | 9085.698 | 38.04 | 10.5667 | 11488.4878 | 48.1 | 13.3611 | -15.9 | -16.2
20 | 89.717 | 4.927 | 1.024 | 0.121 | 0.175 | 0 | 0.045 | 0.036 | 0.049 | 0 | 1.533 | 2.37 | 0.753 | 8194.8028 | 34.31 | 9.5306 | 9080.9211 | 38.02 | 10.5611 | 11488.4878 | 48.1 | 13.3611
21 | 89.869 | 4.857 | 1.009 | 0.12 | 0.171 | 0 | 0.043 | 0.034 | 0.046 | 0 | 1.523 | 2.323 | 0.7515 | 8194.8028 | 34.31 | 9.5306 | 9078.5327 | 38.01 | 10.5583 | 11490.8762 | 48.11 | 13.3639
22 | 90.052 | 4.775 | 1.003 | 0.121 | 0.169 | 0 | 0.043 | 0.034 | 0.046 | 0 | 1.491 | 2.264 | 0.7501 | 8194.8028 | 34.31 | 9.5306 | 9078.5327 | 38.01 | 10.5583 | 11505.207 | 48.17 | 13.3806
23 | [13 empty] | 8194.8028 | 34.31 | 9.5306 | 9078.5327 | 38.01 | 10.5583 | 11505.207 | 48.17 | 13.3806
24 | [13 empty] | 8194.8028 | 34.31 | 9.5306 | 9078.5327 | 38.01 | 10.5583 | 11505.207 | 48.17 | 13.3806
25 | [13 empty] | 8194.8028 | 34.31 | 9.5306 | 9078.5327 | 38.01 | 10.5583 | 11505.207 | 48.17 | 13.3806
26 | 89.688 | 4.952 | 1.009 | 0.12 | 0.168 | 0 | 0.043 | 0.034 | 0.046 | 0 | 1.533 | 2.405 | 0.753 | 8194.8028 | 34.31 | 9.5306 | 9071.3673 | 37.98 | 10.55 | 11478.934 | 48.06 | 13.35
27 | 89.718 | 4.932 | 1.023 | 0.122 | 0.173 | 0 | 0.044 | 0.035 | 0.047 | 0 | 1.523 | 2.381 | 0.7529 | 8194.8028 | 34.31 | 9.5306 | 9080.9211 | 38.02 | 10.5611 | 11488.4878 | 48.1 | 13.3611 | -13.1 | -11.9
28 | 89.689 | 4.939 | 1.021 | 0.124 | 0.176 | 0 | 0.044 | 0.035 | 0.047 | 0 | 1.532 | 2.391 | 0.7532 | 8194.8028 | 34.31 | 9.5306 | 9080.9211 | 38.02 | 10.5611 | 11478.934 | 48.06 | 13.35 |  |  | менше 0,006 | менше 0,02 | відсутні
29 | 89.697 | 4.946 | 1.014 | 0.123 | 0.176 | 0 | 0.044 | 0.035 | 0.046 | 0 | 1.521 | 2.395 | 0.7531 | 8197.1913 | 34.32 | 9.5333 | 9080.9211 | 38.02 | 10.5611 | 11481.3224 | 48.07 | 13.3528
30 | [13 empty] | 8197.1913 | 34.32 | 9.5333 | 9080.9211 | 38.02 | 10.5611 | 11481.3224 | 48.07 | 13.3528
31 | [13 empty] | 8197.1913 | 34.32 | 9.5333 | 9080.9211 | 38.02 | 10.5611 | 11481.3224 | 48.07 | 13.3528
Рівень одоризації відповідає чинним нормативним документам | [13 empty] | 8183.9831 | 34.2647 | 9.518 | 9066.3037 | 37.9588 | 10.5441
Середньозважене значення теплоти згоряння:
| Головний інженер Боярського ЛВУМГ | [8 empty] | Табак С.М. | [10 empty] | 2019-01-01
|  | Підрозділу підприємства, якому підпорядкована лабораторія | [8 empty] | прізвище | [5 empty] | підпис |  |  |  | дата
| Завідувач ВХАЛ | [8 empty] | Клименко І.А. | [10 empty] | 2019-01-01
|  | Лабораторія, де здійснювалось вимірювання газу | [8 empty] | прізвище | [5 empty] | підпис |  |  |  | дата
| Начальник служби ГВ і М | [8 empty] | Прима Ю.І. | [10 empty] | 2019-01-01
|  | Підрозділу, відповідального за облік газу за маршрутом | [8 empty] | прізвище | [5 empty] | підпис |  |  |  | дата

## додаток
Додаток до Паспорту фізико-хімічних показників природного газу. Маршрут №27
Область | ГРС, прямий споживач | Cередньозважене значення вищої теплоти згоряння
|  | ккал/м³ | МДж/м³ | кВт*год./м³
Маршрут №27 |  | 9066.3037 | 37.9588 | 10.5441
Київська | ГРС АГНКС Бровари | 9065.5633 | 37.9557 | 10.5433
Київська | ГРС Бориспіль | 9066.3515 | 37.959 | 10.5442
Київська | ГРС Дударків | 9066.5665 | 37.9599 | 10.5444
Київська | ГРС Плоске | 9066.3515 | 37.959 | 10.5442
Київська | ГРС Русанів | 9065.8738 | 37.957 | 10.5436
Київська | ГРС ТЕЦ-6 | 9066.0649 | 37.9578 | 10.5438
Київська | ГРС Требухів | 9066.4232 | 37.9593 | 10.5443
Київська | ГРС-4, АГНКС-3 м.Київ | 9064.9423 | 37.9531 | 10.5425
Київська | ГРС-4, ТЕЦ-4 | 9067.9518 | 37.9657 | 10.546
Київська | ГРС-4, місто | 9066.3993 | 37.9592 | 10.5442
Головний інженер Боярського ЛВУМГ |  | Табак С.М. |  |  | 2019-01-01
Підрозділу підприємства, якому підпорядкована лабораторія |  | прізвище |  | підпис | дата
Завідувач ВХАЛ |  | Клименко І.А. |  |  | 2019-01-01
Лабораторія, де здійснювалось вимірювання газу |  | прізвище |  | підпис | дата
Начальник служби ГВ і М |  | Прима Ю.І. |  |  | 2019-01-01
Підрозділу, відповідального за облік газу за маршрутом |  | прізвище |  | підпис | дата