## паспорт
АТ "Укртрансгаз" | [5 empty] | ПАСПОРТ ФІЗИКО-ХІМІЧНИХ ПОКАЗНИКІВ ПРИРОДНОГО ГАЗУ №28 | [18 empty] | Маршрут №28
Філія "УМГ "КИЇВТРАНСГАЗ" | [5 empty] | переданого Боярським ЛВУМГ та прийнятого ПАТ "Київоблгаз", ПАТ "Київгаз"
Боярське ЛВУМГ
Вимірювальна хіміко-аналітична лабораторія
по газопроводу "Тула-Шостка-Київ" (ТШК)
Свідоцтво № 70А-43-14 чинне до 23.07.2019 р. | [20 empty] | за період з 01.12.2018р. по 31.12.2018р.
Число місяця | Компонентний склад, % мол. | [11 empty] | Фізико-хімічні показники газу обчислені на основі компонентного складу, 101,325 кПа | [9 empty] | Температура точки роси вологи (Р = 3.92 МПа), °С | Температура точки роси вуглеводнів, °С | Масова концентрація сірководню, г/м3 | Масова концентрація меркаптанової сірки, г/м3 | Маса механічних домішок, г/м3
[13 empty] | Густина абсолютна, кг/м3,при 20 ºС, | Температура вимірювання/згоряння при 20/25°С
| метан, С1 | етан, С2 | пропан, С3 | ізо-бутан, і-С4 | н-бутан, н-С4 | нео-пентан, нео-С5 | ізо-пентан, і-С5 | н-пентан, н-С5 | гексани та вищі, С6+ | кисень, О2 | азот, N2 | діоксид вуглецю, CО2 |  | Теплота згоряння нижча |  |  | Теплота згоряння вища |  |  | Число Воббе вище
[14 empty] | ккал/м3 | МДж/м3 | кВт⋅год/м3 | ккал/м3 | МДж/м3 | кВт⋅год/м3 | ккал/м3 | МДж/м3 | кВт⋅год/м3
1 | [13 empty] | 8144.6452 | 34.1 | 9.4722 | 9023.5981 | 37.78 | 10.4944 | 11447.884 | 47.93 | 13.3139
2 | [13 empty] | 8144.6452 | 34.1 | 9.4722 | 9023.5981 | 37.78 | 10.4944 | 11447.884 | 47.93 | 13.3139
3 | [13 empty] | 8144.6452 | 34.1 | 9.4722 | 9023.5981 | 37.78 | 10.4944 | 11447.884 | 47.93 | 13.3139
4 | 89.9821 | 4.7659 | 0.9617 | 0.1086 | 0.159 | 0.0034 | 0.043 | 0.0338 | 0.0436 | 0.0057 | 1.5003 | 2.3928 | 0.7508 | 8173.3067 | 34.22 | 9.5056 | 9054.6481 | 37.91 | 10.5306 | 11469.3801 | 48.02 | 13.3389
5 | [13 empty] | 8173.3067 | 34.22 | 9.5056 | 9054.6481 | 37.91 | 10.5306 | 11469.3801 | 48.02 | 13.3389
6 | [13 empty] | 8173.3067 | 34.22 | 9.5056 | 9054.6481 | 37.91 | 10.5306 | 11469.3801 | 48.02 | 13.3389
7 | [13 empty] | 8173.3067 | 34.22 | 9.5056 | 9054.6481 | 37.91 | 10.5306 | 11469.3801 | 48.02 | 13.3389
8 | [13 empty] | 8173.3067 | 34.22 | 9.5056 | 9054.6481 | 37.91 | 10.5306 | 11469.3801 | 48.02 | 13.3389
9 | [13 empty] | 8173.3067 | 34.22 | 9.5056 | 9054.6481 | 37.91 | 10.5306 | 11469.3801 | 48.02 | 13.3389
10 | 89.7941 | 4.8626 | 0.9712 | 0.1074 | 0.1578 | 0.0034 | 0.0426 | 0.0334 | 0.0427 | 0.0044 | 1.4469 | 2.5335 | 0.7527 | 8173.3067 | 34.22 | 9.5056 | 9052.2596 | 37.9 | 10.5278 | 11452.6609 | 47.95 | 13.3194 | -16.2 | -14.6
11 | [13 empty] | 8173.3067 | 34.22 | 9.5056 | 9052.2596 | 37.9 | 10.5278 | 11452.6609 | 47.95 | 13.3194
12 | [13 empty] | 8173.3067 | 34.22 | 9.5056 | 9052.2596 | 37.9 | 10.5278 | 11452.6609 | 47.95 | 13.3194
13 | [13 empty] | 8173.3067 | 34.22 | 9.5056 | 9052.2596 | 37.9 | 10.5278 | 11452.6609 | 47.95 | 13.3194
14 | [13 empty] | 8173.3067 | 34.22 | 9.5056 | 9052.2596 | 37.9 | 10.5278 | 11452.6609 | 47.95 | 13.3194
15 | [13 empty] | 8173.3067 | 34.22 | 9.5056 | 9052.2596 | 37.9 | 10.5278 | 11452.6609 | 47.95 | 13.3194
16 | [13 empty] | 8173.3067 | 34.22 | 9.5056 | 9052.2596 | 37.9 | 10.5278 | 11452.6609 | 47.95 | 13.3194
17 | 89.5825 | 4.9504 | 1.0031 | 0.1111 | 0.1659 | 0.0035 | 0.0449 | 0.0352 | 0.0469 | 0.0057 | 1.5232 | 2.5275 | 0.7544 | 8180.4721 | 34.25 | 9.5139 | 9061.8134 | 37.94 | 10.5389 | 11450.2724 | 47.94 | 13.3167 | -17.4 | -14.8
18 | [13 empty] | 8180.4721 | 34.25 | 9.5139 | 9061.8134 | 37.94 | 10.5389 | 11450.2724 | 47.94 | 13.3167
19 | [13 empty] | 8180.4721 | 34.25 | 9.5139 | 9061.8134 | 37.94 | 10.5389 | 11450.2724 | 47.94 | 13.3167
20 | [13 empty] | 8180.4721 | 34.25 | 9.5139 | 9061.8134 | 37.94 | 10.5389 | 11450.2724 | 47.94 | 13.3167
21 | [13 empty] | 8180.4721 | 34.25 | 9.5139 | 9061.8134 | 37.94 | 10.5389 | 11450.2724 | 47.94 | 13.3167
22 | [13 empty] | 8180.4721 | 34.25 | 9.5139 | 9061.8134 | 37.94 | 10.5389 | 11450.2724 | 47.94 | 13.3167
23 | [13 empty] | 8180.4721 | 34.25 | 9.5139 | 9061.8134 | 37.94 | 10.5389 | 11450.2724 | 47.94 | 13.3167
24 | [13 empty] | 8180.4721 | 34.25 | 9.5139 | 9061.8134 | 37.94 | 10.5389 | 11450.2724 | 47.94 | 13.3167
25 | [13 empty] | 8180.4721 | 34.25 | 9.5139 | 9061.8134 | 37.94 | 10.5389 | 11450.2724 | 47.94 | 13.3167
26 | 89.7515 | 4.9095 | 1.0158 | 0.1113 | 0.1638 | 0.0034 | 0.0428 | 0.0336 | 0.042 | 0.0063 | 1.545 | 2.3749 | 0.7523 | 8187.6375 | 34.28 | 9.5222 | 9068.9788 | 37.97 | 10.5472 | 11476.5455 | 48.05 | 13.3472 | -15 | -12.6
27 | [13 empty] | 8187.6375 | 34.28 | 9.5222 | 9068.9788 | 37.97 | 10.5472 | 11476.5455 | 48.05 | 13.3472
28 | [13 empty] | 8187.6375 | 34.28 | 9.5222 | 9068.9788 | 37.97 | 10.5472 | 11476.5455 | 48.05 | 13.3472 |  |  | менше 0,006 | менше 0,02 | відсутні
29 | [13 empty] | 8187.6375 | 34.28 | 9.5222 | 9068.9788 | 37.97 | 10.5472 | 11476.5455 | 48.05 | 13.3472
30 | [13 empty] | 8187.6375 | 34.28 | 9.5222 | 9068.9788 | 37.97 | 10.5472 | 11476.5455 | 48.05 | 13.3472
31 | [13 empty] | 8187.6375 | 34.28 | 9.5222 | 9068.9788 | 37.97 | 10.5472 | 11476.5455 | 48.05 | 13.3472
Рівень одоризації відповідає чинним нормативним документам | [13 empty] | 8175.1697 | 34.2278 | 9.5077 | 9055.7468 | 37.9146 | 10.5318
Середньозважене значення теплоти згоряння:
| Головний інженер Боярського ЛВУМГ | [8 empty] | Табак С.М. | [10 empty] | 2019-01-01
|  | Підрозділу підприємства, якому підпорядкована лабораторія | [8 empty] | прізвище | [5 empty] | підпис |  |  |  | дата
| Завідувач ВХАЛ | [8 empty] | Клименко І.А. | [10 empty] | 2019-01-01
|  | Лабораторія, де здійснювалось вимірювання газу | [8 empty] | прізвище | [5 empty] | підпис |  |  |  | дата
| Начальник служби ГВ і М | [8 empty] | Прима Ю.І. | [10 empty] | 2019-01-01
|  | Підрозділу, відповідального за облік газу за маршрутом | [8 empty] | прізвище | [5 empty] | підпис |  |  |  | дата

## додаток
Додаток до Паспорту фізико-хімічних показників природного газу. Маршрут №28
Область | ГРС, прямий споживач | Cередньозважене значення вищої теплоти згоряння
|  | ккал/м³ | МДж/м³ | кВт*год./м³
Маршрут №28 |  | 9055.7468 | 37.9146 | 10.5318
Київська | ГРС-5, Гостомель | 9055.9856 | 37.9156 | 10.5321
Київська | ГРС-5, місто | 9055.8901 | 37.9152 | 10.532
Київська | ГРС-9, Вишгород | 9055.5318 | 37.9137 | 10.5316
Київська | ГРС-9, ГРС-6 | 9055.3646 | 37.913 | 10.5314
Київська | ГРС-9, місто | 0 | 0 | 0
Головний інженер Боярського ЛВУМГ |  | Табак С.М. |  |  | 2019-01-01
Підрозділу підприємства, якому підпорядкована лабораторія |  | прізвище |  | підпис | дата
Завідувач ВХАЛ |  | Клименко І.А. |  |  | 2019-01-01
Лабораторія, де здійснювалось вимірювання газу |  | прізвище |  | підпис | дата
Начальник служби ГВ і М |  | Прима Ю.І. |  |  | 2019-01-01
Підрозділу, відповідального за облік газу за маршрутом |  | прізвище |  | підпис | дата