## паспорт
АТ "Укртрансгаз" | [5 empty] | ПАСПОРТ ФІЗИКО-ХІМІЧНИХ ПОКАЗНИКІВ ПРИРОДНОГО ГАЗУ № 42 | [18 empty] | Маршрут № 42
Філія "УМГ "КИЇВТРАНСГАЗ" | [5 empty] | переданого Яготинським ЛВУМГ та прийнятого ПАТ "Київоблгаз"
Яготинське ЛВУМГ
Вимірювальна хіміко-аналітична лабораторія
по газопроводу "Єфремівка-Диканька-Київ" (ЄДК)
Свідоцтво № 70А-100-15 чинне до 31.12.2018 р. | [20 empty] | за період з 01.12.2018р. по 31.12.2018р.
Число місяця | Компонентний склад, % мол. | [11 empty] | Фізико-хімічні показники газу обчислені на основі компонентного складу, 101,325 кПа | [9 empty] | Температура точки роси вологи (Р = 3.92 МПа), °С | Температура точки роси вуглеводнів, °С | Масова концентрація сірководню, г/м3 | Масова концентрація меркаптанової сірки, г/м3 | Маса механічних домішок, г/м3
[13 empty] | Густина абсолютна, кг/м3,при 20 ºС, | Температура вимірювання/згоряння при 20/25°С
| метан, С1 | етан, С2 | пропан, С3 | ізо-бутан, і-С4 | н-бутан, н-С4 | нео-пентан, нео-С5 | ізо-пентан, і-С5 | н-пентан, н-С5 | гексани та вищі, С6+ | кисень, О2 | азот, N2 | діоксид вуглецю, CО2 |  | Теплота згоряння нижча |  |  | Теплота згоряння вища |  |  | Число Воббе вище
[14 empty] | ккал/м3 | МДж/м3 | кВт⋅год/м3 | ккал/м3 | МДж/м3 | кВт⋅год/м3 | ккал/м3 | МДж/м3 | кВт⋅год/м3
1 | [13 empty] | 8113.5952 | 33.97 | 9.4361 | 8985.3828 | 37.62 | 10.45 | 11349.9572 | 47.52 | 13.2
2 | [13 empty] | 8113.5952 | 33.97 | 9.4361 | 8985.3828 | 37.62 | 10.45 | 11349.9572 | 47.52 | 13.2
3 | 89.5859 | 4.8745 | 0.8593 | 0.0875 | 0.1248 | 0.0022 | 0.0336 | 0.0246 | 0.0409 | 0.0036 | 1.3598 | 3.0032 | 0.7551 | 8114.5984 | 33.9742 | 9.4373 | 8986.0038 | 37.6226 | 10.4507 | 11349.0496 | 47.5162 | 13.1989 | -14.2 | -15.6
4 | [13 empty] | 8114.5984 | 33.9742 | 9.4373 | 8986.0038 | 37.6226 | 10.4507 | 11349.0496 | 47.5162 | 13.1989
5 | [13 empty] | 8114.5984 | 33.9742 | 9.4373 | 8986.0038 | 37.6226 | 10.4507 | 11349.0496 | 47.5162 | 13.1989
6 | [13 empty] | 8114.5984 | 33.9742 | 9.4373 | 8986.0038 | 37.6226 | 10.4507 | 11349.0496 | 47.5162 | 13.1989
7 | [13 empty] | 8114.5984 | 33.9742 | 9.4373 | 8986.0038 | 37.6226 | 10.4507 | 11349.0496 | 47.5162 | 13.1989
8 | [13 empty] | 8114.5984 | 33.9742 | 9.4373 | 8986.0038 | 37.6226 | 10.4507 | 11349.0496 | 47.5162 | 13.1989
9 | [13 empty] | 8114.5984 | 33.9742 | 9.4373 | 8986.0038 | 37.6226 | 10.4507 | 11349.0496 | 47.5162 | 13.1989
10 | 89.4316 | 4.9235 | 0.8378 | 0.0884 | 0.1265 | 0.0018 | 0.0347 | 0.0257 | 0.0482 | 0.0034 | 1.3724 | 3.106 | 0.7567 | 8109.0094 | 33.9508 | 9.4308 | 8979.6743 | 37.5961 | 10.4434 | 11329.0343 | 47.4324 | 13.1757 | -14.2 | -15.6
11 | [13 empty] | 8109.0094 | 33.9508 | 9.4308 | 8979.6743 | 37.5961 | 10.4434 | 11329.0343 | 47.4324 | 13.1757
12 | [13 empty] | 8109.0094 | 33.9508 | 9.4308 | 8979.6743 | 37.5961 | 10.4434 | 11329.0343 | 47.4324 | 13.1757
13 | [13 empty] | 8109.0094 | 33.9508 | 9.4308 | 8979.6743 | 37.5961 | 10.4434 | 11329.0343 | 47.4324 | 13.1757
14 | [13 empty] | 8109.0094 | 33.9508 | 9.4308 | 8979.6743 | 37.5961 | 10.4434 | 11329.0343 | 47.4324 | 13.1757
15 | [13 empty] | 8109.0094 | 33.9508 | 9.4308 | 8979.6743 | 37.5961 | 10.4434 | 11329.0343 | 47.4324 | 13.1757
16 | [13 empty] | 8109.0094 | 33.9508 | 9.4308 | 8979.6743 | 37.5961 | 10.4434 | 11329.0343 | 47.4324 | 13.1757
17 | 89.2211 | 5.0516 | 0.8333 | 0.0901 | 0.1292 | 0.0017 | 0.0342 | 0.0252 | 0.0498 | 0.0038 | 1.3998 | 3.1603 | 0.7583 | 8110.9201 | 33.9588 | 9.433 | 8981.4657 | 37.6036 | 10.4454 | 11319.576 | 47.3928 | 13.1647 | -13.8 | -14.5
18 | [13 empty] | 8110.9201 | 33.9588 | 9.433 | 8981.4657 | 37.6036 | 10.4454 | 11319.576 | 47.3928 | 13.1647 |  |  | менше0,006 | менше 0,02
19 | [13 empty] | 8110.9201 | 33.9588 | 9.433 | 8981.4657 | 37.6036 | 10.4454 | 11319.576 | 47.3928 | 13.1647
20 | [13 empty] | 8110.9201 | 33.9588 | 9.433 | 8981.4657 | 37.6036 | 10.4454 | 11319.576 | 47.3928 | 13.1647
21 | [13 empty] | 8110.9201 | 33.9588 | 9.433 | 8981.4657 | 37.6036 | 10.4454 | 11319.576 | 47.3928 | 13.1647
22 | [13 empty] | 8110.9201 | 33.9588 | 9.433 | 8981.4657 | 37.6036 | 10.4454 | 11319.576 | 47.3928 | 13.1647
23 | [13 empty] | 8110.9201 | 33.9588 | 9.433 | 8981.4657 | 37.6036 | 10.4454 | 11319.576 | 47.3928 | 13.1647
24 | [13 empty] | 8110.9201 | 33.9588 | 9.433 | 8981.4657 | 37.6036 | 10.4454 | 11319.576 | 47.3928 | 13.1647
25 | [13 empty] | 8110.9201 | 33.9588 | 9.433 | 8981.4657 | 37.6036 | 10.4454 | 11319.576 | 47.3928 | 13.1647
26 | 88.8963 | 5.1766 | 0.8728 | 0.0903 | 0.1315 | 0.0021 | 0.0341 | 0.0261 | 0.0446 | 0.0033 | 1.3488 | 3.3736 | 0.7616 | 8109.9886 | 33.9549 | 9.4319 | 8979.961 | 37.5973 | 10.4437 | 11292.7297 | 47.2804 | 13.1334 | -12.4 | -13.1
27 | [13 empty] | 8109.9886 | 33.9549 | 9.4319 | 8979.961 | 37.5973 | 10.4437 | 11292.7297 | 47.2804 | 13.1334
28 | [13 empty] | 8109.9886 | 33.9549 | 9.4319 | 8979.961 | 37.5973 | 10.4437 | 11292.7297 | 47.2804 | 13.1334 |  |  |  |  | відсутні
29 | [13 empty] | 8109.9886 | 33.9549 | 9.4319 | 8979.961 | 37.5973 | 10.4437 | 11292.7297 | 47.2804 | 13.1334
30 | [13 empty] | 8109.9886 | 33.9549 | 9.4319 | 8979.961 | 37.5973 | 10.4437 | 11292.7297 | 47.2804 | 13.1334
31 | [13 empty] | 8109.9886 | 33.9549 | 9.4319 | 8979.961 | 37.5973 | 10.4437 | 11292.7297 | 47.2804 | 13.1334
Рівень одоризації відповідає чинним нормативним документам | [13 empty] | 8111.4456 | 33.961 | 9.4336 | 8982.23 | 37.6068 | 10.4463
Середньозважене значення теплоти згоряння:
| Головний інженер Яготинського ЛВУМГ | [8 empty] | Приймак М.А. | [10 empty] | 2019-01-02
|  | Підрозділу підприємства, якому підпорядкована лабораторія | [8 empty] | прізвище | [5 empty] | підпис |  |  |  | дата
| Завідувач ВХАЛ | [8 empty] | Бугера Т.О. | [10 empty] | 2019-01-02
|  | Лабораторія, де здійснювалось вимірювання газу | [8 empty] | прізвище | [5 empty] | підпис |  |  |  | дата
| Начальник служби ГВ і М | [8 empty] | Калитюк О.А. | [10 empty] | 2019-01-02
|  | Підрозділу, відповідального за облік газу за маршрутом | [8 empty] | прізвище | [5 empty] | підпис |  |  |  | дата

## додаток
Додаток до Паспорту фізико-хімічних показників природного газу. Маршрут № 42
Область | ГРС, прямий споживач | Cередньозважене значення вищої теплоти згоряння
|  | ккал/м³ | МДж/м³ | кВт*год./м³
Маршрут № 42 |  | 8982.23 | 37.6068 | 10.4463
Київська | Згурівка (Київська обл.) | 8982.3016 | 37.6071 | 10.4464
Київська | Сотниківка | 8982.0867 | 37.6062 | 10.4462
Київська | Сулимівка (Київська обл.) | 8982.1583 | 37.6065 | 10.4463
Головний інженер Яготинського ЛВУМГ |  | Приймак М.А. |  |  | 2019-01-02
Підрозділу підприємства, якому підпорядкована лабораторія |  | прізвище |  | підпис | дата
Завідувач ВХАЛ |  | Бугера Т.О. |  |  | 2019-01-02
Лабораторія, де здійснювалось вимірювання газу |  | прізвище |  | підпис | дата
Начальник служби ГВ і М |  | Калитюк О.А. |  |  | 2019-01-02
Підрозділу, відповідального за облік газу за маршрутом |  | прізвище |  | підпис | дата