## паспорт
АТ "Укртрансгаз" | [5 empty] | ПАСПОРТ ФІЗИКО-ХІМІЧНИХ ПОКАЗНИКІВ ПРИРОДНОГО ГАЗУ № 44 | [18 empty] | Маршрут № 44
Філія "УМГ "КИЇВТРАНСГАЗ" | [5 empty] | переданого Яготинським ЛВУМГ та прийнятого ПАТ "Київоблгаз"
Яготинське ЛВУМГ
Вимірювальна хіміко-аналітична лабораторія
по газопроводу "Єфремівка-Диканька-Київ" (ЄДК)
Свідоцтво № 70А-100-15 чинне до 31.12.2018 р. | [20 empty] | за період з 01.12.2018р. по 31.12.2018р.
Число місяця | Компонентний склад, % мол. | [11 empty] | Фізико-хімічні показники газу обчислені на основі компонентного складу, 101,325 кПа | [9 empty] | Температура точки роси вологи (Р = 3.92 МПа), °С | Температура точки роси вуглеводнів, °С | Масова концентрація сірководню, г/м3 | Масова концентрація меркаптанової сірки, г/м3 | Маса механічних домішок, г/м3
[13 empty] | Густина абсолютна, кг/м3,при 20 ºС, | Температура вимірювання/згоряння при 20/25°С
| метан, С1 | етан, С2 | пропан, С3 | ізо-бутан, і-С4 | н-бутан, н-С4 | нео-пентан, нео-С5 | ізо-пентан, і-С5 | н-пентан, н-С5 | гексани та вищі, С6+ | кисень, О2 | азот, N2 | діоксид вуглецю, CО2 |  | Теплота згоряння нижча |  |  | Теплота згоряння вища |  |  | Число Воббе вище
[14 empty] | ккал/м3 | МДж/м3 | кВт⋅год/м3 | ккал/м3 | МДж/м3 | кВт⋅год/м3 | ккал/м3 | МДж/м3 | кВт⋅год/м3
1 | [13 empty] | 8158.9759 | 34.16 | 9.4889 | 9035.5404 | 37.83 | 10.5083 | 11416.834 | 47.8 | 13.2778
2 | [13 empty] | 8158.9759 | 34.16 | 9.4889 | 9035.5404 | 37.83 | 10.5083 | 11416.834 | 47.8 | 13.2778
3 | 90.3337 | 4.6239 | 0.9082 | 0.1017 | 0.1446 | 0.0016 | 0.0375 | 0.0277 | 0.0427 | 0.0039 | 1.4338 | 2.3408 | 0.7476 | 8160.2179 | 34.1652 | 9.4903 | 9036.6869 | 37.8348 | 10.5097 | 11469.8339 | 48.0219 | 13.3394 | -18.5 | -17.8
4 | [13 empty] | 8160.2179 | 34.1652 | 9.4903 | 9036.6869 | 37.8348 | 10.5097 | 11469.8339 | 48.0219 | 13.3394
5 | [13 empty] | 8160.2179 | 34.1652 | 9.4903 | 9036.6869 | 37.8348 | 10.5097 | 11469.8339 | 48.0219 | 13.3394
6 | [13 empty] | 8160.2179 | 34.1652 | 9.4903 | 9036.6869 | 37.8348 | 10.5097 | 11469.8339 | 48.0219 | 13.3394
7 | [13 empty] | 8160.2179 | 34.1652 | 9.4903 | 9036.6869 | 37.8348 | 10.5097 | 11469.8339 | 48.0219 | 13.3394
8 | [13 empty] | 8160.2179 | 34.1652 | 9.4903 | 9036.6869 | 37.8348 | 10.5097 | 11469.8339 | 48.0219 | 13.3394
9 | [13 empty] | 8160.2179 | 34.1652 | 9.4903 | 9036.6869 | 37.8348 | 10.5097 | 11469.8339 | 48.0219 | 13.3394
10 | 90.3527 | 4.5811 | 0.892 | 0.1011 | 0.1435 | 0.0017 | 0.0367 | 0.0268 | 0.0451 | 0.0043 | 1.4778 | 2.3371 | 0.7474 | 8152.2883 | 34.132 | 9.4811 | 9028.0884 | 37.7988 | 10.4997 | 11460.9011 | 47.9845 | 13.329 | -20.1 | -19.8
11 | [13 empty] | 8152.2883 | 34.132 | 9.4811 | 9028.0884 | 37.7988 | 10.4997 | 11460.9011 | 47.9845 | 13.329
12 | [13 empty] | 8152.2883 | 34.132 | 9.4811 | 9028.0884 | 37.7988 | 10.4997 | 11460.9011 | 47.9845 | 13.329
13 | [13 empty] | 8152.2883 | 34.132 | 9.4811 | 9028.0884 | 37.7988 | 10.4997 | 11460.9011 | 47.9845 | 13.329
14 | [13 empty] | 8152.2883 | 34.132 | 9.4811 | 9028.0884 | 37.7988 | 10.4997 | 11460.9011 | 47.9845 | 13.329
15 | [13 empty] | 8152.2883 | 34.132 | 9.4811 | 9028.0884 | 37.7988 | 10.4997 | 11460.9011 | 47.9845 | 13.329
16 | [13 empty] | 8152.2883 | 34.132 | 9.4811 | 9028.0884 | 37.7988 | 10.4997 | 11460.9011 | 47.9845 | 13.329
17 | 89.7031 | 4.8264 | 0.9422 | 0.1081 | 0.1593 | 0.0017 | 0.0412 | 0.0308 | 0.0569 | 0.0043 | 1.5099 | 2.6159 | 0.7538 | 8159.1193 | 34.1606 | 9.4891 | 9034.4178 | 37.8253 | 10.507 | 11420.1779 | 47.814 | 13.2817 | -18.4 | -17.8
18 | [13 empty] | 8159.1193 | 34.1606 | 9.4891 | 9034.4178 | 37.8253 | 10.507 | 11420.1779 | 47.814 | 13.2817
19 | [13 empty] | 8159.1193 | 34.1606 | 9.4891 | 9034.4178 | 37.8253 | 10.507 | 11420.1779 | 47.814 | 13.2817 |  |  | менше 0,006 | менше 0,02
20 | [13 empty] | 8159.1193 | 34.1606 | 9.4891 | 9034.4178 | 37.8253 | 10.507 | 11420.1779 | 47.814 | 13.2817
21 | [13 empty] | 8159.1193 | 34.1606 | 9.4891 | 9034.4178 | 37.8253 | 10.507 | 11420.1779 | 47.814 | 13.2817
22 | [13 empty] | 8159.1193 | 34.1606 | 9.4891 | 9034.4178 | 37.8253 | 10.507 | 11420.1779 | 47.814 | 13.2817
23 | [13 empty] | 8159.1193 | 34.1606 | 9.4891 | 9034.4178 | 37.8253 | 10.507 | 11420.1779 | 47.814 | 13.2817
24 | [13 empty] | 8159.1193 | 34.1606 | 9.4891 | 9034.4178 | 37.8253 | 10.507 | 11420.1779 | 47.814 | 13.2817
25 | [13 empty] | 8159.1193 | 34.1606 | 9.4891 | 9034.4178 | 37.8253 | 10.507 | 11420.1779 | 47.814 | 13.2817
26 | 89.8445 | 4.8565 | 0.9733 | 0.1061 | 0.1577 | 0.002 | 0.04 | 0.0311 | 0.0433 | 0.0045 | 1.5303 | 2.4109 | 0.7515 | 8174.477 | 34.2249 | 9.5069 | 9051.4475 | 37.8966 | 10.5268 | 11458.6798 | 47.9752 | 13.3264 | -17.1 | -17
27 | [13 empty] | 8174.477 | 34.2249 | 9.5069 | 9051.4475 | 37.8966 | 10.5268 | 11458.6798 | 47.9752 | 13.3264
28 | [13 empty] | 8174.477 | 34.2249 | 9.5069 | 9051.4475 | 37.8966 | 10.5268 | 11458.6798 | 47.9752 | 13.3264 |  |  |  |  | відсутні
29 | [13 empty] | 8174.477 | 34.2249 | 9.5069 | 9051.4475 | 37.8966 | 10.5268 | 11458.6798 | 47.9752 | 13.3264
30 | [13 empty] | 8174.477 | 34.2249 | 9.5069 | 9051.4475 | 37.8966 | 10.5268 | 11458.6798 | 47.9752 | 13.3264
31 | [13 empty] | 8174.477 | 34.2249 | 9.5069 | 9051.4475 | 37.8966 | 10.5268 | 11458.6798 | 47.9752 | 13.3264
Рівень одоризації відповідає чинним нормативним документам | [13 empty] | 8160.8151 | 34.1677 | 9.491 | 9036.9018 | 37.8357 | 10.5099
Середньозважене значення теплоти згоряння:
| Головний інженер Яготинського ЛВУМГ | [8 empty] | Приймак М.А. | [10 empty] | 2019-01-02
|  | Підрозділу підприємства, якому підпорядкована лабораторія | [8 empty] | прізвище | [5 empty] | підпис |  |  |  | дата
| Завідувач ВХАЛ | [8 empty] | Бугера Т.О. | [10 empty] | 2019-01-02
|  | Лабораторія, де здійснювалось вимірювання газу | [8 empty] | прізвище | [5 empty] | підпис |  |  |  | дата
| Начальник служби ГВ і М | [8 empty] | Калитюк О.А. | [10 empty] | 2019-01-02
|  | Підрозділу, відповідального за облік газу за маршрутом | [8 empty] | прізвище | [5 empty] | підпис |  |  |  | дата

## додаток
Додаток до Паспорту фізико-хімічних показників природного газу. Маршрут № 44
Область | ГРС, прямий споживач | Cередньозважене значення вищої теплоти згоряння
|  | ккал/м³ | МДж/м³ | кВт*год./м³
Маршрут № 44 |  | 9036.9018 | 37.8357 | 10.5099
Київська | АГНКС Пер.-Хмельницький | 9036.5913 | 37.8344 | 10.5096
Київська | Дівички | 9036.9257 | 37.8358 | 10.5099
Київська | Пер.-Хмельницький | 9036.9018 | 37.8357 | 10.5099
Київська | Помоклі | 9036.9496 | 37.8359 | 10.51
Київська | Соснова | 9036.7824 | 37.8352 | 10.5098
Київська | Хоцки (Київська обл.) | 9036.9257 | 37.8358 | 10.5099
Київська | Циблі | 9036.9257 | 37.8358 | 10.5099
Головний інженер Яготинського ЛВУМГ |  | Приймак М.А. |  |  | 2019-01-02
Підрозділу підприємства, якому підпорядкована лабораторія |  | прізвище |  | підпис | дата
Завідувач ВХАЛ |  | Бугера Т.О. |  |  | 2019-01-02
Лабораторія, де здійснювалось вимірювання газу |  | прізвище |  | підпис | дата
Начальник служби ГВ і М |  | Калитюк О.А. |  |  | 2019-01-02
Підрозділу, відповідального за облік газу за маршрутом |  | прізвище |  | підпис | дата