## паспорт
АТ "Укртрансгаз" | [5 empty] | ПАСПОРТ ФІЗИКО-ХІМІЧНИХ ПОКАЗНИКІВ ПРИРОДНОГО ГАЗУ №602 | [18 empty] | Маршрут №602
Філія "УМГ "ХАРКІВТРАНСГАЗ" | [5 empty] | переданого Первомайським ЛВУМГ та прийнятого ПАТ "Луганськгаз"
п/м КС Борова Первомайське ЛВУМГ
Вимірювальна хіміко-аналітична лабораторія | [12 empty] | по газопроводу "Новопсков-Шебелинка"
Свідоцтво № 100-037/2013 дійсне до 24.10.2017 р. | [20 empty] | за період з 01.12.2018р. по 31.12.2018р.
Число місяця | Компонентний склад, % мол. | [11 empty] | Фізико-хімічні показники газу обчислені на основі компонентного складу, 101,325 кПа | [9 empty] | Температура точки роси вологи (Р = 3.92 МПа), °С | Температура точки роси вуглеводнів, °С | Масова концентрація сірководню, г/м3 | Масова концентрація меркаптанової сірки, г/м3 | Маса механічних домішок, г/м3
[13 empty] | Густина абсолютна, кг/м3,при 20 ºС, | Температура вимірювання/згоряння при 20/25°С
| метан, С1 | етан, С2 | пропан, С3 | ізо-бутан, і-С4 | н-бутан, н-С4 | нео-пентан, нео-С5 | ізо-пентан, і-С5 | н-пентан, н-С5 | гексани та вищі, С6+ | кисень, О2 | азот, N2 | діоксид вуглецю, CО2 |  | Теплота згоряння нижча |  |  | Теплота згоряння вища |  |  | Число Воббе вище
[14 empty] | ккал/м3 | МДж/м3 | кВт⋅год/м3 | ккал/м3 | МДж/м3 | кВт⋅год/м3 | ккал/м3 | МДж/м3 | кВт⋅год/м3
1 | [13 empty] | 8101.6529 | 33.92 | 9.4222 | 8973.4405 | 37.57 | 10.4361 | 11566.3277 | 48.4259 | 13.4516
2 | [13 empty] | 8101.6529 | 33.92 | 9.4222 | 8973.4405 | 37.57 | 10.4361 | 11566.3277 | 48.4259 | 13.4516
3 | 91.7681 | 3.7513 | 0.7717 | 0.0667 | 0.0969 | 0.0065 | 0.062 | 0.0245 | 0.0238 | 0.0047 | 2.979 | 0.4447 | 0.7251 | 8101.6529 | 33.92 | 9.4222 | 8973.4405 | 37.57 | 10.4361 | 11564.9185 | 48.42 | 13.45
4 | [13 empty] | 8101.6529 | 33.92 | 9.4222 | 8973.4405 | 37.57 | 10.4361 | 11564.9185 | 48.42 | 13.45
5 | 91.6732 | 3.8171 | 0.825 | 0.0747 | 0.1068 | 0.0068 | 0.0725 | 0.0283 | 0.0218 | 0.0043 | 2.8855 | 0.484 | 0.7267 | 8122.5519 | 34.0075 | 9.4465 | 8997.3251 | 37.67 | 10.4639 | 11584.0262 | 48.5 | 13.4722
6 | [13 empty] | 8122.5519 | 34.0075 | 9.4465 | 8997.3251 | 37.67 | 10.4639 | 11584.0262 | 48.5 | 13.4722
7 | 91.7582 | 3.7584 | 0.8232 | 0.0722 | 0.1039 | 0.0065 | 0.0689 | 0.0269 | 0.0265 | 0.0043 | 2.7905 | 0.5603 | 0.7266 | 8118.3721 | 33.99 | 9.4417 | 8994.2201 | 37.657 | 10.4603 | 11564.6796 | 48.419 | 13.4497
8 | [13 empty] | 8118.3721 | 33.99 | 9.4417 | 8994.2201 | 37.657 | 10.4603 | 11564.6796 | 48.419 | 13.4497
9 | [13 empty] | 8118.3721 | 33.99 | 9.4417 | 8994.2201 | 37.657 | 10.4603 | 11564.6796 | 48.419 | 13.4497
10 | 92.434 | 3.3746 | 0.8392 | 0.0825 | 0.1141 | 0.0065 | 0.0719 | 0.028 | 0.0221 | 0.0046 | 2.4495 | 0.573 | 0.7234 | 8127.926 | 34.03 | 9.4528 | 9003.4156 | 37.6955 | 10.471 | 11617.4646 | 48.64 | 13.5111
11 | [13 empty] | 8127.926 | 34.03 | 9.4528 | 9003.4156 | 37.6955 | 10.471 | 11617.4646 | 48.64 | 13.5111
12 | 92.9185 | 3.291 | 0.8207 | 0.089 | 0.1219 | 0.0067 | 0.0764 | 0.0316 | 0.0185 | 0.0039 | 2.1708 | 0.4509 | 0.7202 | 8154.199 | 34.14 | 9.4833 | 9035.5404 | 37.83 | 10.5083 | 11684.3414 | 48.92 | 13.5889
13 | [13 empty] | 8154.199 | 34.14 | 9.4833 | 9035.5404 | 37.83 | 10.5083 | 11684.3414 | 48.92 | 13.5889
14 | 93.0266 | 3.26 | 0.8188 | 0.0895 | 0.1199 | 0.0063 | 0.064 | 0.0259 | 0.0246 | 0.0042 | 2.0608 | 0.4995 | 0.7197 | 8144.6452 | 34.1 | 9.4722 | 9035.5404 | 37.83 | 10.5083 | 11686.7299 | 48.93 | 13.5917
15 | [13 empty] | 8144.6452 | 34.1 | 9.4722 | 9035.5404 | 37.83 | 10.5083 | 11686.7299 | 48.93 | 13.5917
16 | [13 empty] | 8144.6452 | 34.1 | 9.4722 | 9035.5404 | 37.83 | 10.5083 | 11686.7299 | 48.93 | 13.5917
17 | 93.3475 | 3.0798 | 0.8311 | 0.0934 | 0.1148 | 0.0064 | 0.0603 | 0.026 | 0.02 | 0.0043 | 1.6764 | 0.74 | 0.7195 | 8154.199 | 34.14 | 9.4833 | 9035.5404 | 37.83 | 10.5083 | 11689.5005 | 48.9416 | 13.5949
18 | [13 empty] | 8154.199 | 34.14 | 9.4833 | 9035.5404 | 37.83 | 10.5083 | 11689.5005 | 48.9416 | 13.5949
19 | 93.1668 | 3.2384 | 0.8396 | 0.0946 | 0.1229 | 0.0064 | 0.0709 | 0.0297 | 0.0294 | 0.0042 | 1.8252 | 0.5719 | 0.72 | 8175.6952 | 34.23 | 9.5083 | 9057.0365 | 37.92 | 10.5333 | 11713.409 | 49.0417 | 13.6227
20 | [13 empty] | 8175.6952 | 34.23 | 9.5083 | 9057.0365 | 37.92 | 10.5333 | 11713.409 | 49.0417 | 13.6227
21 | 92.9172 | 3.3083 | 0.8182 | 0.0876 | 0.1158 | 0.0067 | 0.0657 | 0.0283 | 0.0381 | 0.0042 | 2.0394 | 0.5705 | 0.7211 | 8158.9759 | 34.16 | 9.4889 | 9037.9289 | 37.84 | 10.5111 | 11680.6393 | 48.9045 | 13.5846
22 | 93.1113 | 3.2172 | 0.7843 | 0.0853 | 0.1112 | 0.0068 | 0.0635 | 0.0262 | 0.0241 | 0.0042 | 2.0188 | 0.5471 | 0.7192 | 8144.6452 | 34.1 | 9.4722 | 9023.5981 | 37.78 | 10.4944 | 11678.5136 | 48.8956 | 13.5821
23 | [13 empty] | 8144.6452 | 34.1 | 9.4722 | 9023.5981 | 37.78 | 10.4944 | 11678.5136 | 48.8956 | 13.5821
24 | [13 empty] | 8144.6452 | 34.1 | 9.4722 | 9023.5981 | 37.78 | 10.4944 | 11678.5136 | 48.8956 | 13.5821
25 | [13 empty] | 8144.6452 | 34.1 | 9.4722 | 9023.5981 | 37.78 | 10.4944 | 11678.5136 | 48.8956 | 13.5821
26 | 93.3587 | 3.1199 | 0.7859 | 0.086 | 0.1135 | 0.0066 | 0.0723 | 0.0299 | 0.022 | 0.0049 | 1.9129 | 0.4874 | 0.7177 | 8154.199 | 34.14 | 9.4833 | 9035.5404 | 37.83 | 10.5083 | 11705.4793 | 49.0085 | 13.6135
27 | [13 empty] | 8154.199 | 34.14 | 9.4833 | 9035.5404 | 37.83 | 10.5083 | 11705.4793 | 49.0085 | 13.6135
28 | [13 empty] | 8154.199 | 34.14 | 9.4833 | 9035.5404 | 37.83 | 10.5083 | 11705.4793 | 49.0085 | 13.6135
29 | 93.9756 | 2.8558 | 0.744 | 0.0901 | 0.1136 | 0.0069 | 0.0667 | 0.0267 | 0.0242 | 0.0039 | 1.6657 | 0.4268 | 0.7136 | 8156.5875 | 34.15 | 9.4861 | 9037.9289 | 37.84 | 10.5111 | 11744.0529 | 49.17 | 13.6583 | -12.3 | -11
30 | [13 empty] | 8156.5875 | 34.15 | 9.4861 | 9037.9289 | 37.84 | 10.5111 | 11744.0529 | 49.17 | 13.6583
31 | [13 empty] | 8156.5875 | 34.15 | 9.4861 | 9037.9289 | 37.84 | 10.5111 | 11744.0529 | 49.17 | 13.6583
Рівень одоризації відповідає чинним нормативним документам | [13 empty] | 8140.3937 | 34.0822 | 9.4673 | 9019.7288 | 37.7638 | 10.4899
Середньозважене значення теплоти згоряння:
| Головний інженер Первомайського ЛВУМГ | [8 empty] | Журавель І.В. | [10 empty] | 2019-01-02
|  | Підрозділу підприємства, якому підпорядкована лабораторія | [8 empty] | прізвище | [5 empty] | підпис |  |  |  | дата
| Начальник ВХАЛ | [8 empty] | Карапута В.М. | [10 empty] | 2019-01-02
|  | Лабораторія, де здійснювалось вимірювання газу | [8 empty] | прізвище | [5 empty] | підпис |  |  |  | дата
| Інженер І кат. групи газовимірювань та метрології | [8 empty] | Юрченко В.М. | [10 empty] | 2019-01-02
|  | Підрозділу, відповідального за облік газу за маршрутом | [8 empty] | прізвище | [5 empty] | підпис |  |  |  | дата

## додаток
Додаток до Паспорту фізико-хімічних показників природного газу. Маршрут №602
Область | ГРС, прямий споживач | Cередньозважене значення вищої теплоти згоряння
|  | ккал/м³ | МДж/м³ | кВт*год./м³
Маршрут №602 |  | 9019.7288 | 37.7638 | 10.4899
Луганська | ГРС м.Сватове | 9019.681 | 37.7636 | 10.4899
Луганська | ГРС с.Коломийчиха | 9020.0393 | 37.7651 | 10.4903
Луганська | ГРС с.Коноплянівка | 9019.7049 | 37.7637 | 10.4899
Луганська | ГРС с.Попівка | 9019.9438 | 37.7647 | 10.4902
Головний інженер Первомайського ЛВУМГ |  | Журавель І.В. |  |  | 2019-01-02
Підрозділу підприємства, якому підпорядкована лабораторія |  | прізвище |  | підпис | дата
Начальник ВХАЛ |  | Карапута В.М. |  |  | 2019-01-02
Лабораторія, де здійснювалось вимірювання газу |  | прізвище |  | підпис | дата
Інженер І кат. групи газовимірювань та метрології |  | Юрченко В.М. |  |  | 2019-01-02
Підрозділу, відповідального за облік газу за маршрутом |  | прізвище |  | підпис | дата